## C0101
分类编码 | 流水 | 物料名称 | 版本 | 单位 | 物料属性 | 规格型号 | 旧物料编码 | 型号 (XH) | 规格 (GG) | 核心数（单/双） (HXS) | 时钟频率 (SZPL) | 封装 (FZ) | 工作电压范围 (GZDYFW) | 工作温度范围 (GZWDFW) | 存储容量 (CCRL) | 制造商名称 (ZZSMC)

## C0102
分类编码 | 流水 | 物料名称 | 版本 | 单位 | 物料属性 | 规格型号 | 旧物料编码 | 规格 (GG) | 型号 (XH) | 通道数 (TDS) | 封装 (FZ) | 工作电压范围 (GZDYFW) | 工作温度范围 (GZWDFW) | 制造商名称 (ZZSMC) | 电平类型 (DPLX)

## C0103
分类编码 | 流水 | 物料名称 | 版本 | 单位 | 物料属性 | 规格型号 | 旧物料编码 | 型号 (XH) | 规格 (GG) | 通道数 (TDS) | 封装 (FZ) | 工作温度范围 (GZWDFW) | 工作电压范围 (GZDYFW) | 制造商名称 (ZZSMC) | 类型 (LX) | 最大驱动电流 (ZDQDDL)

## C0104
分类编码 | 流水 | 物料名称 | 版本 | 单位 | 物料属性 | 规格型号 | 旧物料编码 | 型号 (XH) | 规格 (GG) | 通道数 (TDS) | 封装 (FZ) | 工作电压范围 (GZDYFW) | 工作温度范围 (GZWDFW) | 制造商名称 (ZZSMC) | 工作带宽 (GZDK)

## C0105
分类编码 | 流水 | 物料名称 | 版本 | 单位 | 物料属性 | 规格型号 | 旧物料编码 | 型号 (XH) | 规格 (GG) | 响应时间 (XYSJ) | 通道数 (TDS) | 封装 (FZ) | 工作温度范围 (GZWDFW) | 工作温度范围 (GZWDFW) | 制造商名称 (ZZSMC)
S

## C0106
分类编码 | 流水 | 物料名称 | 版本 | 单位 | 物料属性 | 规格型号 | 旧物料编码 | 型号 (XH) | 规格 (GG) | 通道数 (TDS) | 基准电压精度 (JZDYJD) | 封装 (FZ) | 工作温度范围 (GZWDFW) | 工作电压范围 (GZDYFW) | 制造商名称 (ZZSMC) | 基准电压 (JZDY)

## C0107
分类编码 | 流水 | 物料名称 | 版本 | 单位 | 物料属性 | 规格型号 | 旧物料编码 | 规格 (GG) | 型号 (XH) | 通道数 (TDS) | 输出电压 (SCDY) | 封装 (FZ) | 工作温度范围 (GZWDFW) | 工作电压范围 (GZDYFW) | 制造商名称 (ZZSMC) | 输出电流 (SCDL)

## C0108
分类编码 | 流水 | 物料名称 | 版本 | 单位 | 物料属性 | 规格型号 | 旧物料编码 | 规格 (GG) | 型号 (XH) | 通道数 (TDS) | 封装 (FZ) | 工作电压范围 (GZDYFW) | 工作温度范围 (GZWDFW) | 传输速率 (CSSL) | 制造商名称 (ZZSMC) | 隔离电压等级 (GLDYDJ)

## C0109
分类编码 | 流水 | 物料名称 | 版本 | 单位 | 物料属性 | 规格型号 | 旧物料编码 | 规格 (GG) | 型号 (XH) | 封装 (FZ) | 工作电压范围 (GZDYFW) | 工作温度范围 (GZWDFW) | 制造商名称 (ZZSMC) | 通信速率 (TXSL) | 类型 (LX)

## C0110
分类编码 | 流水 | 物料名称 | 版本 | 单位 | 物料属性 | 规格型号 | 旧物料编码 | 规格 (GG) | 型号 (XH) | 封装 (FZ) | 工作温度范围 (GZWDFW) | 工作电压范围 (GZDYFW) | 制造商名称 (ZZSMC) | 类型 (LX)

## C0111
分类编码 | 流水 | 物料名称 | 版本 | 单位 | 物料属性 | 规格型号 | 旧物料编码 | 规格 (GG) | 型号 (XH) | 封装 (FZ) | 存储容量 (CCRL) | 工作电压范围 (GZDYFW) | 工作温度范围 (GZWDFW) | 制造商名称 (ZZSMC) | 类型 (LX)

## C0112
分类编码 | 流水 | 物料名称 | 版本 | 单位 | 物料属性 | 规格型号 | 旧物料编码 | 规格 (GG) | 型号 (XH) | 封装 (FZ) | 工作温度范围 (GZWDFW) | 工作电压范围 (GZDYFW) | 制造商名称 (ZZSMC) | 开关频率 (KGPL) | 类型 (LX) | 输出电流 (SCDL)
C0112- | 00001 | 控制器 | 00 | 个 | 外购 | BYD,NB46-V0,控制器,M00666,客供 | 002-00020-00 |  | NB46-V0 |  |  |  | BYD
C0112- | 00002 | DIDO控制器 | 00 | 个 | 外购 | 深圳智嵌物联网电子,ZQWL-IO-2DXRC8,客供 | 132-00071-00 |  | ZQWL-IO-2DXRC8 |  |  |  | 深圳智嵌物联网电子

## C0113
分类编码 | 流水 | 物料名称 | 版本 | 单位 | 物料属性 | 规格型号 | 旧物料编码 | 规格 (GG) | 封装 (FZ) | 工作温度范围 (GZWDFW) | 最大工作电压 (ZDGZDY) | 制造商名称 (ZZSMC) | 输出电流 (SCDL)

## C0114
分类编码 | 流水 | 物料名称 | 版本 | 单位 | 物料属性 | 规格型号 | 旧物料编码 | 规格 (GG) | 型号 (XH) | 封装 (FZ) | 工作温度范围 (GZWDFW) | 最大工作电压 (ZDGZDY) | 制造商名称 (ZZSMC)

## C0201
分类编码 | 流水 | 物料名称 | 版本 | 单位 | 物料属性 | 规格型号 | 旧物料编码 | 规格 (GG) | 型号 (XH) | Ic最大值 (ICZDZ) | 封装 (FZ) | 工作温度范围 (GZWDFW) | 制造商名称 (ZZSMC) | Vceo最大值 (VCEOZDZ)

## C0202
分类编码 | 流水 | 物料名称 | 版本 | 单位 | 物料属性 | 规格型号 | 旧物料编码 | 规格 (GG) | 型号 (XH) | It(RMS) (ITRMS) | Vrrm最大值 (VRRMZDZ) | 封装 (FZ) | 工作温度范围 (GZWDFW) | 制造商名称 (ZZSMC) | 门极驱动电流最大值（Igm） (MJQDDLZDZ)

## C0203
分类编码 | 流水 | 物料名称 | 版本 | 单位 | 物料属性 | 规格型号 | 旧物料编码 | 型号 (XH) | 规格 (GG) | Rdson典型值 (RDSON) | 封装 (FZ) | 工作温度范围 (GZWDFW) | 制造商名称 (ZZSMC) | Vgs（th）最小值 (VGSZXZ) | Vds最大值 (VDSZDZ)

## C0204
分类编码 | 流水 | 物料名称 | 版本 | 单位 | 物料属性 | 规格型号 | 旧物料编码 | 型号 (XH) | 二极管类型 (EJGLX) | Vrrm最大值 (VRRMZDZ) | 封装 (FZ) | 工作温度范围 (GZWDFW) | IF最大值 (IFZDZ) | 制造商名称 (ZZSMC) | 是否车规器件 (SFCGQJ)
C0204- | 00001 | 二极管 | 00 | 个 | 外购 | 柳晶,LJ-MD25A,25A,200-2000V | 111-00075-00 | LJ-MD25A |  |  |  |  | 2000V | 柳晶
C0204- | 00002 | 二极管 | 00 | 个 | 外购 | 柳晶,LJ-MDK25A,25A,200-2000V | 111-00076-00 | LJ-MDK25A |  |  |  |  | 2000V | 柳晶
C0204- | 00003 | 二极管 | 00 | 个 | 外购 | DIODES,LSC02120FW,ITO220AC(Type WX) | 111-00079-00 | LSC02120FW |  |  | ITO220AC(Type WX) |  |  | DIODES
C0204- | 00004 | 二极管 | 00 | 个 | 外购 | YJ(杨杰),KBPC3510,KBPC | 111-00080-00 | KBPC3510 | [5 empty] | YJ(杨杰)
C0204- | 00005 | 二极管 | 00 | 个 | 外购 | Panjit,KBPC3510,,KBPC,带散热底座 | 111-00081-00 | KBPC3510 | [5 empty] | Panjit

## C0205
分类编码 | 流水 | 物料名称 | 版本 | 单位 | 物料属性 | 规格型号 | 旧物料编码 | 规格 (GG) | 型号 (XH) | Ic最大值 (ICZDZ) | VGE(th)最小值 (VGEZXZ) | 封装 (FZ) | 工作温度范围 (GZWDFW) | 制造商名称 (ZZSMC) | Vce最大值 (VCEZDZ) | 并联二极管类型 (BLEJGLX)

## C0301
分类编码 | 流水 | 物料名称 | 版本 | 单位 | 物料属性 | 规格型号 | 旧物料编码 | 型号 (XH) | 封装 (FZ) | 感量 (GL) | 工作温度范围 (GZWDFW) | 磁芯 (CX) | 制造商名称 (ZZSMC)

## C0302
分类编码 | 流水 | 物料名称 | 版本 | 单位 | 物料属性 | 规格型号 | 旧物料编码 | 变比 (BB) | 型号 (XH) | 封装 (FZ) | 磁芯 (CX) | 工作温度范围 (GZWDFW) | 制造商名称 (ZZSMC) | 原边感量 (YBGL)

## C0303
分类编码 | 流水 | 物料名称 | 版本 | 单位 | 物料属性 | 规格型号 | 旧物料编码 | 变比 (BB) | 型号 (XH) | 封装 (FZ) | 工作温度范围 (GZWDFW) | 磁芯 (CX) | 制造商名称 (ZZSMC) | 绝缘耐压 (JYNY) | 最大检测电流 (ZDJCDL)
C0303- | 00001 | 电流互感器 | 00 | 个 | 外购 | 正泰,BH-0.66 40I,电流比250/5A,0.66kV | 303-00070-00 | 250/5A | BH-0.66 40I |  |  |  | 正泰
C0303- | 00002 | 电流互感器 | 00 | 个 | 外购 | 安科瑞电气,AKH-0.66 30I 300/5 | 303-00072-00 |  | AKH-0.66 30I 300/5 |  |  |  | 安科瑞
C0303- | 00003 | 电流互感器 | 00 | 个 | 外购 | 安科瑞,AKH-0.66 30II 150/5,电流比150/5A,0.66kV | 303-00076-00 | 150/5A | AKH-0.66 30II 150/5 |  |  |  | 安科瑞

## C0304
分类编码 | 流水 | 物料名称 | 版本 | 单位 | 物料属性 | 规格型号 | 旧物料编码 | 型号 (XH) | 直流阻抗 (ZLKZ) | 封装 (FZ) | 工作温度范围 (GZWDFW) | 额定电流 (EDDL1) | 制造商名称 (ZZSMC)

## C0305
分类编码 | 流水 | 物料名称 | 版本 | 单位 | 物料属性 | 规格型号 | 旧物料编码 | 型号 (XH) | 封装 (FZ) | 工作温度范围 (GZWDFW) | 制造商名称 (ZZSMC) | 材质 (CZ)
C0305- | 00001 | 铁氧体 | 00 | 个 | 外购 | JST,SQSF-02-1A,Ferrite, | 411-00064-00 | SQSF-02-1A |  |  | JST
C0305- | 00002 | 铁氧体 | 00 | 个 | 外购 | JST,SQXF-02-1A,Ferrite | 411-00104-00 | SQXF-02-1A |  |  | JST
C0305- | 00003 | 扣式磁环 | 00 | 个 | 外购 | 盛磁通,SCUF-170C,36×31×17mm,S030029,黑色 | 411-00113-00 |  |  |  | 盛磁通
C0305- | 00004 | 扣式磁环 | 00 | 个 | 外购 | 盛磁通,SCUF-90C,39.5×19.5×18×17mm,S030050,黑色 | 411-00123-00 | SCUF-90C |  |  | 盛磁通

## C0401
分类编码 | 流水 | 物料名称 | 版本 | 单位 | 物料属性 | 规格型号 | 旧物料编码 | 型号 (XH) | 规格 (GG) | 频率 (PL) | 封装 (FZ) | 工作温度范围 (GZWDFW) | 制造商名称 (ZZSMC)

## C0501
分类编码 | 流水 | 物料名称 | 版本 | 单位 | 物料属性 | 规格型号 | 旧物料编码 | 规格 (GG) | 型号 (XH) | 额定电压 (EDDY) | 封装 (FZ) | 工作温度范围 (GZWDFW) | 额定电流 (EDDL1) | 制造商名称 (ZZSMC)
C0501- | 00001 | 熔断器 | 00 | 个 | 外购 | BSM,170M3415##,AC690V,200A,欧标方体,43*43*50mm | 160-00014-00 |  | 170M3415## | AC690V |  |  | 200A | BSM
C0501- | 00002 | 熔断器 | 00 | 个 | 外购 | BSM,170M3416##,AC690V,250A,欧标方体,43*43*50mm | 160-00015-00 |  | 170M3416## | AC690V |  |  | 250A | BSM
C0501- | 00003 | 熔断器 | 00 | 个 | 外购 | BSM,170M3418##,AC690V,350A,欧标方体,43*43*50mm | 160-00017-00 |  | 170M3418## | AC690V |  |  | 350A | BSM
C0501- | 00004 | 熔断器 | 00 | 个 | 外购 | BSM,170M3419##,AC690V,400A,欧标方体,43*43*50mm | 160-00018-00 |  | 170M3419## | AC690V |  |  | 400A | BSM
C0501- | 00005 | 熔断器 | 00 | 个 | 外购 | BSM,170M3421##,AC690V,500A,欧标方体,43*43*50mm | 160-00020-00 |  | 170M3421## | AC690V |  |  | 500A | BSM
C0501- | 00006 | 熔断器 | 00 | 个 | 外购 | 友容,DFH8250AI-G,欧标方体,250A,660VDC | 160-00033-00 |  | DFH8250AI-G | DC660V |  |  | 250A | 友容
C0501- | 00007 | 熔断器 | 00 | 个 | 外购 | PEC,2748,40A,450VDC | 160-00056-00 |  | 2748 | DC450V |  |  | 40A | PEC
C0501- | 00008 | 熔断器 | 00 | 个 | 外购 | 新力,SLEV101D53,150A, 500VDC | 160-00057-00 |  | SLEV101D53 | DC500V |  |  | 150A | 新力
C0501- | 00009 | 熔断器 | 00 | 个 | 外购 | 中熔,EV322-3EL20A,20A,700VDC | 160-00063-00 |  | EV322-3EL20A | DC700V |  |  | 20A | 中熔
C0501- | 00010 | 熔断器 | 00 | 个 | 外购 | BSM,EV10-30-T-C,DC500V,30A,65.9*10.3mm | 160-00111-00 |  | EV10-30-T-C | DC500V |  |  | 30A | BSM
C0501- | 00011 | 熔断器 | 00 | 个 | 外购 | 中熔,RS309-MD-400A500V,500V,400A, | 160-00119-00 |  | RS309-MD-400A500V | 500V |  |  | 400A | 中熔
C0501- | 00012 | 熔断器 | 00 | 个 | 外购 | PEC,2979,500A,500V,φ38 | 160-00135-00 |  | 2979 | 500V |  |  | 500A | PEC
C0501- | 00013 | 熔断器 | 00 | 个 | 外购 | 中熔,EV315-M-5M300A,500VDC,300A | 160-00138-00 |  | EV315-M-5M300A | DC500V |  |  | 300A | 中熔
C0501- | 00014 | 熔断器 | 00 | 个 | 外购 | 中熔,EV315-M-5N400A,400A,500VDC | 160-00139-00 |  | EV315-M-5N400A | DC500V |  |  | 400A | 中熔
C0501- | 00015 | 熔断器 | 00 | 个 | 外购 | 中熔,RS309-MD-EVS400A,DC500V,400A,圆筒式 | 160-00154-00 |  | RS309-MD-EVS400A | DC500V |  |  | 400A | 中熔
C0501- | 00016 | 熔断器 | 00 | 个 | 外购 | Mersen(美尔森),MEV80S350-S,DC800V,350A | 160-00157-00 |  | MEV80S350-S | DC800V |  |  | 350A | Mersen(美尔森)
C0501- | 00017 | 熔断器 | 00 | 个 | 外购 | 中熔, EV315-L-3EB30A,DC500V,30A | 160-00158-00 |  | EV315-L-3EB30A | DC500V |  |  | 30A | 中熔
C0501- | 00018 | 熔断器 | 00 | 个 | 外购 | BSM,FWH-600C,500V,600A,产地：西安 | 160-00159-00 |  | FWH-600C | 500V |  |  | 600A | BSM
C0501- | 00019 | 熔断器 | 00 | 个 | 外购 | BSM,EV30-350,DC500V,350A | 160-00160-00 |  | EV30-350 | DC500V |  |  | 350A | BSM
C0501- | 00020 | 熔断器 | 00 | 个 | 外购 | BSM,EV20-60,DC500V,60A | 160-00161-00 |  | EV20-60 | DC500V |  |  | 60A | BSM
C0501- | 00021 | 熔断器 | 00 | 个 | 外购 | PEC,EVFP-φ38*64 700A,DC500V,700A,2971-0011 | 160-00163-00 |  | EVFP-φ38*64 700A | DC500V |  |  | 700A | PEC
C0501- | 00022 | 熔断器 | 00 | 个 | 外购 | 中熔,EV315-M-5ND350A,350A, DC500V | 160-00166-00 |  | EV315-M-5ND350A | DC500V |  |  | 350A | 中熔
C0501- | 00023 | 熔断器 | 00 | 个 | 外购 | 中熔,EV315-L-3E50A,50A,DC500V | 160-00169-00 |  | EV315-L-3E50A | DC500V |  |  | 50A | 中熔
C0501- | 00024 | 熔断器 | 00 | 个 | 外购 | 中熔,EV315-L-3EB40A,DC500V,40A | 160-00180-00 |  | EV315-L-3EB40A | DC500V |  |  | 40A | 中熔
C0501- | 00025 | 熔断器 | 00 | 个 | 外购 | 中熔,EV315-L-3EB50A,DC500V,50A | 160-00181-00 |  | EV315-L-3EB50A | DC500V |  |  | 50A | 中熔
C0501- | 00026 | 熔断器 | 00 | 个 | 外购 | 中熔,EV315-L-3EB60A,DC500V,60A | 160-00182-00 |  | EV315-L-3EB60A | DC500V |  |  | 60A | 中熔
C0501- | 00027 | 熔断器 | 00 | 个 | 外购 | 中熔,EV315-L-3ED40A,DC500V,40A | 160-00183-00 |  | EV315-L-3ED40A | DC500V |  |  | 40A | 中熔
C0501- | 00028 | 熔断器 | 00 | 个 | 外购 | 中熔,RS309-MD-EV900A,DC500V,900A | 160-00184-00 |  | RS309-MD-EV900A | DC500V |  |  | 900A | 中熔
C0501- | 00029 | 熔断器 | 00 | 个 | 外购 | 中熔,EV315-M-4H100A,DC500V,100A | 160-00185-00 |  | EV315-M-4H100A | DC500V |  |  | 100A | 中熔
C0501- | 00030 | 熔断器 | 00 | 个 | 外购 | 中熔,SFM-400-DA,DC500V,400A | 160-00186-00 |  | SFM-400-DA | DC500V |  |  | 400A | 中熔
C0501- | 00031 | 熔断器 | 00 | 个 | 外购 | 中熔,EV315-M-4Q100A,DC500V,100A | 160-00187-00 |  | EV315-M-4Q100A | DC500V |  |  | 100A | 中熔
C0501- | 00032 | 熔断器 | 00 | 个 | 外购 | BSM,EBPS100F40A,1000VDC,400A | 160-00188-00 |  | EBPS100F40A | DC1000V |  |  | 400A | BSM
C0501- | 00033 | 熔断器 | 00 | 个 | 外购 | Mersen(美尔森),MEV50A400-30G,DC500V,400A | 160-00189-00 |  | MEV50A400-30G | DC500V |  |  | 400A | Mersen(美尔森)
C0501- | 00034 | 熔断器 | 00 | 个 | 外购 | 森萨塔,GFPA425A,1000V,400A,立式 | 160-00190-00 |  | GFPA425A | 1000V |  |  | 400A | 森萨塔
C0501- | 00035 | 熔断器 | 00 | 个 | 外购 | 精晟,EVD-500A,500V,500A,M8 | 160-00193-00 |  | EVD-500A | 500V |  |  | 500A | 精晟
C0501- | 00036 | 熔断器 | 00 | 个 | 外购 | 中熔,SFH-400-B,DC1000V,400A | 160-00194-00 |  | SFH-400-B | DC1000V |  |  | 400A | 中熔
C0501- | 00037 | 熔断器 | 00 | 个 | 外购 | 中熔,RS309-MD-EVS300A,DC500V,300A,圆管式 | 160-00195-00 |  | RS309-MD-EVS300A | DC500V |  |  | 300A | 中熔
C0501- | 00038 | 熔断器 | 00 | 个 | 外购 | PEC,2983,EVFP-38×64,750A,DC500V,M10 | 160-00196-00 |  | 2983 | DC500V |  |  | 750A | PEC
C0501- | 00039 | 熔断器 | 00 | 个 | 外购 | CHNBEL(中贝),0HEV500-30C,500V,30A | 160-00197-00 |  | 0HEV500-30C | 500V |  |  | 30A | CHNBEL(中贝)
C0501- | 00040 | 熔断器 | 00 | 个 | 外购 | BSM,EV40-550C,550A,500VDC | 160-00198-00 |  | EV40-550C | DC500V |  |  | 550A | BSM
C0501- | 00041 | 熔断器 | 00 | 个 | 外购 | 中熔,EV315-L-3EB30A-HW,500V,30A | 160-00199-00 |  | EV315-L-3EB30A-HW | 500V |  |  | 30A | 中熔
C0501- | 00042 | 熔断器 | 00 | 个 | 外购 | PEC,2926,EVFC-φ38 500A,DC850V | 160-00200-00 |  | 2926 | DC850V |  |  | 500A | PEC
C0501- | 00043 | 熔断器 | 00 | 个 | 外购 | PEC,2924,EVFC-φ38 400A,DC950V | 160-00201-00 |  | 2924 | DC950V |  |  | 400A | PEC
C0501- | 00044 | 熔断器 | 00 | 个 | 外购 | PEC,2628,EVFG-φ10.3 50A,DC850V | 160-00202-00 |  | 2628 | DC850V |  |  | 50A | PEC
C0501- | 00045 | 熔断器 | 00 | 个 | 外购 | PEC,2627,EVFG-φ10.3 40A,DC850V | 160-00203-00 |  | 2627 | DC850V |  |  | 40A | PEC
C0501- | 00046 | 熔断器 | 00 | 个 | 外购 | 中熔,PFH-735-T,1000VDC,450A,无源激励熔断器 | 160-00204-00 |  | PFH-735-T | 1000VDC |  |  | 450A | 中熔
C0501- | 00047 | 熔断器 | 00 | 个 | 外购 | 中熔,EV315-M-4Q-80A,500VDC,80A | 160-00205-00 |  | EV315-M-4Q-80A | 500VDC |  |  | 80A | 中熔
C0501- | 00048 | 熔断器 | 00 | 个 | 外购 | PEC,02PT0000,EVFC-φ10.3 60A,DC500V | 160-00206-00 |  | 02PT0000 | DC500V |  |  | 60A | PEC
C0501- | 00049 | 熔断器 | 00 | 个 | 外购 | CHNBEL(中贝),FWX-750-300C,750V,300A | 160-00209-00 |  | FWX-750-300C | 750V |  |  | 300A | CHNBEL(中贝)
C0501- | 00050 | 熔断器 | 00 | 个 | 外购 | 中熔,RS308-HB-2H80A 750VDC,80A | 160-00211-00 |  | RS308-HB-2H80A 750VDC |  |  |  | 80A | 中熔
C0501- | 00051 | 熔断器 | 00 | 个 | 外购 | 中熔,RS309-MD-EVSD630A,DC500V,630A | 160-00212-00 |  | RS309-MD-EVSD630A | DC500V |  |  | 630A | 中熔
C0501- | 00052 | 熔断器 | 00 | 个 | 外购 | 中熔,EV323-3NL315A,DC250V,315A | 160-00213-00 |  | EV323-3NL315A | DC250V |  |  | 315A | 中熔
C0501- | 00053 | 熔断器 | 00 | 个 | 外购 | 中熔,EV323-2GL20A,DC250V,20A | 160-00214-00 |  | EV323-2GL20A | DC250V |  |  | 20A | 中熔
C0501- | 00054 | 熔断器 | 00 | 个 | 外购 | CHNBEL(中贝),EV88-750-80A,DC750V,80A | 160-00215-00 |  | EV88-750-80A | DC750V |  |  | 80A | CHNBEL(中贝)
C0501- | 00055 | 熔断器 | 00 | 个 | 外购 | 中熔,RS309-MD-EVS500A,DV500V,500A | 160-00216-00 |  | RS309-MD-EVS500A | DV500V |  |  | 500A | 中熔
C0501- | 00056 | 熔断器 | 00 | 个 | 外购 | PEC,2953,EVFP-φ30(M8),225A,DC500V | 160-00217-00 |  | 2953 | DC500V |  |  | 225A | PEC
C0501- | 00057 | 熔断器 | 00 | 个 | 外购 | BSM,EV50-600-C,600A,DC500V | 160-00218-00 |  | EV50-600-C | DC500V |  |  | 600A | BSM
C0501- | 00058 | 熔断器 | 00 | 个 | 外购 | 中熔,RS309-MD-EV600A,DC500V,600A | 160-00219-00 |  | RS309-MD-EV600A | DC500V |  |  | 600A | 中熔
C0501- | 00059 | 熔断器 | 00 | 个 | 外购 | 中熔,PFH-725-T,1000VDC,450A,无源激励熔断器 | 160-00220-00 |  | PFH-725-T | 1000VDC |  |  | 450A | 中熔
C0501- | 00060 | 熔断器 | 00 | 个 | 外购 | 中熔,RS309-MD-EVS450A-C,DC500V,450A | 160-00221-00 |  | RS309-MD-EVS450A-C | DC500V |  |  | 450A | 中熔
C0501- | 00061 | 熔断器 | 00 | 个 | 外购 | 中熔,RS309-MD-EVS500A-C,DC500V,500A | 160-00222-00 |  | RS309-MD-EVS500A-C | DC500V |  |  | 500A | 中熔
C0501- | 00062 | 熔断器 | 00 | 个 | 外购 | BSM,EV50-800-C,DC500V,800A | 160-00223-00 |  | EV50-800-C | DC500V |  |  | 800A | BSM
C0501- | 00063 | 熔断器 | 00 | 个 | 外购 | CHNBEL(中贝),EV88-750-40A,DC750V,40A | 160-00224-00 |  | EV88-750-40A | DC750V |  |  | 40A | CHNBEL(中贝)
C0501- | 00064 | 熔断器 | 00 | 个 | 外购 | DA,CA433A030_V3,660V,30A | 160-00225-00 |  | CA433A030_V3 | 660V |  |  | 30A | DA
C0501- | 00065 | 熔断器 | 00 | 个 | 外购 | 中熔,RS309-MD-EVS350A-HW,DC500V,350A | 160-00226-00 |  | RS309-MD-EVS350A-HW | DC500V |  |  | 350A | 中熔
C0501- | 00066 | 熔断器 | 00 | 个 | 外购 | 中熔,EV315-M-5ND400A,DC500V,400A | 160-00227-00 |  | EV315-M-5ND400A | DC500V |  |  | 400A | 中熔
C0501- | 00067 | 熔断器 | 00 | 个 | 外购 | 巴斯曼,EVK10-30-T,DC1000V,30A | 160-00228-00 |  | EVK10-30-T | DC1000V |  |  | 30A | 巴斯曼
C0501- | 00068 | 熔断器 | 00 | 个 | 外购 | 巴斯曼,EVK14-50-T,DC1000V,50A | 160-00229-00 |  | EVK14-50-T | DC1000V |  |  | 50A | 巴斯曼
C0501- | 00069 | 熔断器 | 00 | 个 | 外购 | 巴斯曼,EVK25-100,DC1000V,100A | 160-00230-00 |  | EVK25-100 | DC1000V |  |  | 100A | 巴斯曼
C0501- | 00070 | 熔断器 | 00 | 个 | 外购 | 中熔,RS309-MF-EV450A-C,DC800V,450A | 160-00231-00 |  | RS309-MF-EV450A-C | DC800V |  |  | 450A | 中熔
C0501- | 00071 | 熔断器 | 00 | 个 | 外购 | 中熔,RS309-MD-EVS350A,DC500V,350A | 160-00232-00 |  | RS309-MD-EVS350A | DC500V |  |  | 350A | 中熔
C0501- | 00072 | 熔断器 | 00 | 个 | 外购 | 中熔,RS309-MD-EVS600A-C,DC500V,600A | 160-00233-00 |  | RS309-MD-EVS600A-C | DC500V |  |  | 600A | 中熔
C0501- | 00073 | 熔断器 | 00 | 个 | 外购 | 中熔,RS309-MM-EVS20A,DC1000V,20A | 160-00234-00 |  | RS309-MM-EVS20A | DC1000V |  |  | 20A | 中熔
C0501- | 00074 | 熔断器 | 00 | 个 | 外购 | 中熔,RS309-MD-EVS250A-HW,DC500V,250A,圆管式 | 160-00235-00 |  | RS309-MD-EVS250A-HW | DC500V |  |  | 250A | 中熔
C0501- | 00075 | 熔断器 | 00 | 个 | 外购 | 中熔,RS309-MD-EV800A,DC500V,800A | 160-00236-00 |  | RS309-MD-EV800A | DC500V |  |  | 800A | 中熔
C0501- | 00076 | 熔断器 | 00 | 个 | 外购 | 中熔,RS309-MD-EVS450A,DC500V,450A | 160-00237-00 |  | RS309-MD-EVS450A | DC500V |  |  | 450A | 中熔
C0501- | 00077 | 熔断器 | 00 | 个 | 外购 | 中熔,RS306-01-T5Z-315A1250V,AC1250V/DC1000,V315A | 160-00238-00 |  | RS306-01-T5Z-315A1250V | AC1250V/DC1000V |  |  | 315A | 中熔
C0501- | 00078 | 熔断器 | 00 | 个 | 外购 | 中熔,RS309-MF-EVG700A,800V,700A | 160-00240-00 |  | RS309-MF-EVG700A | 800V |  |  | 700A | 中熔
C0501- | 00079 | 熔断器 | 00 | 个 | 外购 | 中熔,RS306-000-L-100A800V-S,100A,750V | 160-00241-00 |  | RS306-000-L-100A800V-S | 750V |  |  | 100A | 中熔
C0501- | 00080 | 熔断器 | 00 | 个 | 外购 | 艾德乐,ATX3250DB1,1000VDC 250A | 160-00245-00 |  | ATX3250DB1 | 1000V |  |  | 250A | 艾德乐
C0501- | 00081 | 熔断器 | 00 | 个 | 外购 | 艾德乐,AHE3350UB2,350A,1500V | 160-00248-00 |  | AHE3350UB2 | 1500V |  |  | 350A | 艾德乐
C0501- | 00082 | 熔断器 | 00 | 个 | 外购 | CHNBEL(中贝),ESH5552,400A,1500Vdc | 160-00249-00 |  | ESH5552 | DC1500V |  |  | 400A | CHNBEL(中贝)
C0501- | 00083 | 熔断器 | 00 | 个 | 外购 | 弗尔兹,FRM112-MB160K-1500V400A,400A,1500V | 160-00250-00 |  | FRM112-MB160K-1500V400A | 1500V |  |  | 400A | 弗尔兹
C0501- | 00084 | 熔断器 | 00 | 个 | 外购 | CHNBEL(中贝),ESH3060,315A,1000VDC,M10螺栓 | 160-00252-00 |  | ESH3060 | 1000VDC |  |  | 315A | CHNBEL(中贝)
C0501- | 00085 | 熔断器 | 00 | 个 | 外购 | 中熔, RS309-MF-EV400A,800V,400A | 160-00255-00 |  | RS309-MF-EV400A | 800V |  |  | 400A | 中熔
C0501- | 00086 | 熔断器 | 00 | 个 | 外购 | 中熔,RS306-01-T5Z-250A1250V,AC1250V/DC1000,250A | 160-00258-00 |  | RS306-01-T5Z-250A1250V | AC1250V/DC1000V |  |  | 250A | 中熔
C0501- | 00087 | 熔断器 | 00 | 个 | 外购 | CHNBEL(中贝),ESH5562,350A,1500V,M8螺栓 | 160-00259-00 |  | ESH5562 | 1500V |  |  | 350A | CHNBEL(中贝)
C0501- | 00088 | 熔断器 | 00 | 个 | 外购 | CHNBEL(中贝),FWX-1000-25C/50KA | 160-00261-00 |  | FWX-1000-25C/50KA |  |  |  |  | CHNBEL(中贝)
C0501- | 00089 | 熔断器 | 00 | 个 | 外购 | CHNBEL(中贝),ESH7073-T | 160-00262-00 |  | ESH7073-T |  |  |  |  | CHNBEL(中贝)
C0501- | 00090 | 熔断器 | 00 | 个 | 外购 | 正泰,RT28-32/10,AC500V,10A | 160-00268-00 |  | RT28-32/10 | AC500V |  |  | 10A | 正泰
C0501- | 00091 | 熔断器 | 00 | 个 | 外购 | PEC,295000*0,EVFP-φ30(M8),150A,DC500V | 160-00271-00 |  | 295000*0 | DC500V |  |  | 150A | PEC
C0501- | 00092 | 熔断器 | 00 | 个 | 外购 | PEC,279000*0,EVFC-φ10.3 20A,20A,DC500V | 160-00272-00 |  | 279000*0 | DC500V |  |  | 20A | PEC
C0501- | 00093 | 熔断器 | 00 | 个 | 外购 | PEC,295100*0,EVFP-ф30(M8),175A,DC500V | 160-00273-00 |  | 295100*0 | DC500V |  |  | 175A | PEC
C0501- | 00094 | 熔断器 | 00 | 个 | 外购 | 德力西,CDPV2-32LT/32A,DC1500V,32A | 160-00276-00 |  | CDPV2-32LT/32A | DC1500V |  |  | 32A | 德力西
C0501- | 00095 | 熔断器 | 00 | 个 | 外购 | CHNBEL(中贝),ESH9015,1500VDC,1800A | 160-00277-00 |  | ESH9015 | 1500VDC |  |  | 1800A | CHNBEL(中贝)
C0501- | 00096 | 熔断器 | 00 | 个 | 外购 | 德力西,CDPV2-32LT/10A,DC1500V,10A | 160-00278-00 |  | CDPV2-32LT/10A | DC1500V |  |  | 10A | 德力西
C0501- | 00097 | 熔断器 | 00 | 个 | 外购 | PEC,295500*0,EVFP-φ30(M8),300A,DC500V | 160-00285-00 |  | 295500*0 | DC500V |  |  | 300A | PEC
C0501- | 00098 | 熔断器 | 00 | 个 | 外购 | 巴斯曼,ESC-700-X,750VDC,700A | 160-00286-00 |  | ESC-700-X | DC750V |  |  | 700A | 巴斯曼
C0501- | 00099 | 熔断器 | 00 | 个 | 外购 | PEC,SF0000*Z,EVFP-38×64L 600A,750VDC,600A | 160-00287-00 |  | SF0000*Z | DC750V |  |  | 600A | PEC
C0501- | 00100 | 熔断器 | 00 | 个 | 外购 | CHNBEL(中贝),ESH5561,315A,DC1500V,M8螺栓 | 160-00288-00 |  | ESH5561 | DC1500V |  |  | 315A | CHNBEL(中贝)
C0501- | 00101 | 熔断器 | 00 | 个 | 外购 | PEC,297700*0,EVFP-φ38(M8),400A,DC500V | 160-00290-00 |  | 297700*0 | DC500V |  |  | 400A | PEC
C0501- | 00102 | 熔断器 | 00 | 个 | 外购 | 中熔,RSZ307-3-RAZ-350A1500V,DC1500V,350A | 160-00292-00 |  | RSZ307-3-RAZ-350A1500V | DC1500V |  |  | 350A | 中熔
C0501- | 00103 | 熔断器 | 00 | 个 | 外购 | 博钺,MV510.5P,300VAC,5A | 160-00293-00 |  | MV510.5P | 300VAC |  |  | 5A | 博钺
C0501- | 00104 | 熔断器 | 00 | 个 | 外购 | 中熔,RS308-PV-3E20A,DC1000V,20A | 160-00294-00 |  | RS308-PV-3E20A | DC1000V |  |  | 20A | 中熔
C0501- | 00105 | 熔断器 | 00 | 个 | 外购 | 中熔,RS306-3-T5Z-1000A1250V,AC1250V,1000A | 160-00295-00 |  | RS306-3-T5Z-1000A1250V | AC1250V |  |  | 1000A | 中熔
C0501- | 00106 | 熔断器 | 00 | 个 | 外购 | 中熔,RS306-01-T5Z-80A1250V,AC1250V,80A | 160-00296-00 |  | RS306-01-T5Z-80A1250V | AC1250V |  |  | 80A | 中熔
C0501- | 00107 | 熔断器 | 00 | 个 | 外购 | 中熔,RSZ307-5-DAV-1400A1500V,DC1500V,1400A | 160-00298-00 |  | RSZ307-5-DAV-1400A1500V | DC1500V |  |  | 1400A | 中熔
C0501- | 00108 | 熔断器 | 00 | 个 | 外购 | 德力西,RT18M1038T6,380~500VAC,6A,M10×38 | 160-00301-00 |  | RT18M1038T6 | 380~500VAC |  |  | 6A | 德力西
C0501- | 00109 | 熔断器 | 00 | 个 | 外购 | CHNBEL(中贝),ESH5550,DC1500V,315A | 160-00302-00 |  | ESH5550 | DC1500V |  |  | 315A | CHNBEL(中贝)
C0501- | 00110 | 熔断器 | 00 | 个 | 外购 | CHNBEL(中贝),EV88-750-50A,DC750V,50A | 160-00303-00 |  | EV88-750-50A | DC750V |  |  | 50A | CHNBEL(中贝)
C0501- | 00111 | 熔断器 | 00 | 个 | 外购 | CHNBEL(中贝),ESH5581,DC1500V,350A,S4(亿纬锂电客供) | 160-00304-00 |  | ESH5581 | DC1500V |  |  | 350A | CHNBEL(中贝)
C0501- | 00112 | 熔断器 | 00 | 个 | 外购 | 德力西,RT18M1038T25,380~500VAC,25A,M10×38 | 160-00306-00 |  | RT18M1038T25 | AC380~500V |  |  | 25A | 德力西
C0501- | 00113 | 熔断器 | 00 | 个 | 外购 | CHNBEL(中贝),ESH9017,1500VDC,2200A | 160-00307-00 |  | ESH9017 | DC1500V |  |  | 2200A | CHNBEL(中贝)
C0501- | 00114 | 熔断器 | 00 | 个 | 外购 | 巴斯曼,ESS3-630,1500VDC,630A | 160-00312-00 |  | ESS3-630 | DC1500V |  |  | 630A | 巴斯曼
C0501- | 00115 | 熔断器 | 00 | 个 | 外购 | 中熔,EV315-C-3E30A,DC500V 30A | 160-00313-00 |  | EV315-C-3E30A | DC500V |  |  | 30A | 中熔
C0501- | 00116 | 熔断器 | 00 | 个 | 外购 | 中熔,EV315-C-3E50A,DC500V 50A | 160-00314-00 |  | EV315-C-3E50A | DC500V |  |  | 50A | 中熔
C0501- | 00117 | 熔断器 | 00 | 个 | 外购 | BMS,EVR10-60-SCT,500VDC,60A,SW1015项目定制款 | 160-00315-00 |  | EVR10-60-SCT | DC500V |  |  | 60A | BMS
C0501- | 00118 | 熔断器 | 00 | 个 | 外购 | BMS,EV10-50A-C,500VDC,50A | 160-00316-00 |  | EV10-50A-C | DC500V |  |  | 50A | BMS
C0501- | 00119 | 熔断器 | 00 | 个 | 外购 | 中熔,EV320-5X-250A,DC70V,250A | 160-00319-00 |  | EV320-5X-250A | DC70V |  |  | 250A | 中熔
C0501- | 00120 | 熔断器 | 00 | 个 | 外购 | 中熔,EV321-3EL-25A,DC850V,25A | 160-00320-00 |  | EV321-3EL-25A | DC850V |  |  | 25A | 中熔
C0501- | 00121 | 熔断器 | 00 | 个 | 外购 | CHNBEL(中贝),ESH5551,1500V,350A | 160-00322-00 |  | ESH5551 | 1500V |  |  | 350A | CHNBEL(中贝)
C0501- | 00122 | 熔断器 | 00 | 个 | 外购 | CHNBEL(中贝),EV88-750-125A,DC750V,125A,M6螺栓 | 160-00323-00 |  | EV88-750-125A | DC750V |  |  | 125A | CHNBEL(中贝)
C0501- | 00123 | 熔断器 | 00 | 个 | 外购 | 中熔,EVCC163-500A,DC750V,500A, | 160-00324-00 |  | EVCC163-500A | DC750V |  |  | 500A | 中熔
C0501- | 00124 | 熔断器 | 00 | 个 | 外购 | CHNBEL(中贝),520.300.5,300V,5A,5×20mm | 160-00326-00 |  | 520.300.5 | 300V |  |  | 5A | CHNBEL(中贝)
C0501- | 00125 | 熔断器 | 00 | 个 | 外购 | 超熔,SEV-43F-I-1000V,1000VDC,250A,带指示器 | 160-00335-00 |  | SEV-43F-I-1000V | DC1000V |  |  | 250A | 超熔
C0501- | 00126 | 熔断器 | 00 | 个 | 外购 | CHNBEL(中贝),ESH9012,1500VDC,1500A | 160-00337-00 |  | ESH9012 | DC1500V |  |  | 1500A | CHNBEL(中贝)
C0501- | 00127 | 熔断器 | 00 | 个 | 外购 | CHNBEL(中贝),EV88-750-25A,DC750V,25A | 160-00338-00 |  | EV88-750-25A | DC750V |  |  | 25A | CHNBEL(中贝)
C0501- | 00128 | 熔断器 | 00 | 个 | 外购 | CHNBEL(中贝),EV88-750-56A,DC750V,56A | 160-00339-00 |  | EV88-750-56A | DC750V |  |  | 56A | CHNBEL(中贝)
C0501- | 00129 | 熔断器 | 00 | 个 | 外购 | CHNBEL(中贝),EV88-750-90A,DC750V,90A | 160-00340-00 |  | EV88-750-90A | DC750V |  |  | 90A | CHNBEL(中贝)
C0501- | 00130 | 熔路器 | 00 | 个 | 外购 | CHNBEL(中贝),ESH7067.F1,2000A,1500Vdc | 160-00343-00 |  | ESH7067.F1 | DC1500V |  |  | 2000A | CHNBEL(中贝)
C0501- | 00131 | 熔断器 | 00 | 个 | 外购 | BSM,ESS3-550,DC1500V,550A | 160-00344-00 |  | ESS3-550 | DC1500V |  |  | 550A | BSM
C0501- | 00132 | 熔断器 | 00 | 个 | 外购 | 中熔,RS309-MD-EV600A-C,DC500V,600A | 160-00346-00 |  | RS309-MD-EV600A-C | DC500V |  |  | 600A | 中熔
C0501- | 00133 | 熔断器 | 00 | 个 | 外购 | 中熔,EV315-H-3EB15A,500VDC,15A | 160-00347-00 |  | EV315-H-3EB15A | DC500V |  |  | 15A | 中熔
C0501- | 00134 | 熔断器 | 00 | 个 | 外购 | BYD,FEIZ75T0040,40A,DC750V,螺栓连接式 | 160-00348-00 |  | FEIZ75T0040 | DC750V |  |  | 40A | BYD
C0501- | 00135 | 熔断器 | 00 | 个 | 外购 | CHNBEL(中贝),EV88-750-60A,DC750V,60A,螺栓连接 | 160-00349-00 |  | EV88-750-60A | DC750V |  |  | 60A | CHNBEL(中贝)
C0501- | 00136 | 熔断器 | 00 | 个 | 外购 | 中熔,EV322-4GL40A,DC700V,40A | 160-00350-00 |  | EV322-4GL40A | DC700V |  |  | 40A | 中熔
C0501- | 00137 | 熔断器 | 00 | 个 | 外购 | CHNBEL(中贝),EV88-750-30A,DC750V,30A | 160-00351-00 |  | EV88-750-30A | DC750V |  |  | 30A | CHNBEL(中贝)
C0501- | 00138 | 熔断器 | 00 | 个 | 外购 | 中熔,RS309-MD-EV600A-CHW,DC500V,600A | 160-00352-00 |  | RS309-MD-EV600A-CHW | DC500V |  |  | 600A | 中熔
C0501- | 00139 | 熔断器 | 00 | 个 | 外购 | 中熔,PFH-635-D,1000V,400A,小鹏定制 | 160-00353-00 |  | PFH-635-D | 1000V |  |  | 400A | 中熔
C0501- | 00140 | 熔断器 | 00 | 个 | 外购 | BSM,EBPS100F40A-LDA,1000V,400A,小鹏定制 | 160-00354-00 |  | EBPS100F40A-LDA | 1000V |  |  | 400A | BSM
Note on G11: 康金凤:原描述：巴斯曼，EV10-30-T,DC500V,30A，65.9*10.3mm,7.10化卫通知更改供应商料号加-C ,为产地
Note on O11: 康金凤:原描述：巴斯曼，EV10-30-T,DC500V,30A，65.9*10.3mm,7.10化卫通知更改供应商料号加-C ,为产地
Note on G35: 作者: 2022.4.26原PN 上增加字母A ,代表立式安装。B代表卧式
Note on O35: 作者: 2022.4.26原PN 上增加字母A ,代表立式安装。B代表卧式
Note on G41: 作者: 原PN EV50-550C,2022.10.10陈一鸣邮件通知更改
Note on O41: 作者: 原PN EV50-550C,2022.10.10陈一鸣邮件通知更改
Note on G50: 作者: 原规格：TBD，GWX-750-300C，750V，250A，2022.11.1杨东变更
Note on O50: 作者: 原规格：TBD，GWX-750-300C，750V，250A，2022.11.1杨东变更
Note on G95: 作者: 原规格德力西，CDPV2-32LT/32A，DC1500V，32A，含底座，2023.11.10高昇变更。
Note on O95: 作者: 原规格德力西，CDPV2-32LT/32A，DC1500V，32A，含底座，2023.11.10高昇变更。
Note on G97: 作者: 原规格：德力西，CDPV2-32LG/10A，DC1500V，10A，含底座， 2023.11.10高昇变更
Note on O97: 作者: 原规格：德力西，CDPV2-32LG/10A，DC1500V，10A，含底座， 2023.11.10高昇变更
Note on G125: 康金凤原PN: 520.300.5F1, 高昇通知变更。2023.12.12
Note on O125: 康金凤原PN: 520.300.5F1, 高昇通知变更。2023.12.12

## C0502
分类编码 | 流水 | 物料名称 | 版本 | 单位 | 物料属性 | 规格型号 | 旧物料编码 | 型号 (XH) | 规格 (GG) | 封装 (FZ) | 直流击穿电压 (ZLJCDY) | 工作温度范围 (GZWDFW) | 最大脉冲击穿电压 (ZDMCJCDY) | 制造商名称 (ZZSMC)
C0502- | 00001 | 气体放电管 | 00 | 个 | 外购 | ACPA(华格),ACPA-2RF470,2RF470,GDT_2.8X3.5_H | 002-00029-00 | ACPA-2RF470 | [5 empty] | ACPA(华格)

## C0503
分类编码 | 流水 | 物料名称 | 版本 | 单位 | 物料属性 | 规格型号 | 旧物料编码 | 规格 (GG) | 型号 (XH) | 封装 (FZ) | 工作温度范围 (GZWDFW) | 最大工作电压 (ZDGZDY) | 制造商名称 (ZZSMC) | 最大嵌位电压 (ZDQWDY)

## C0504
分类编码 | 流水 | 物料名称 | 版本 | 单位 | 物料属性 | 规格型号 | 旧物料编码 | 规格 (GG) | 型号 (XH) | 封装 (FZ) | 工作温度范围 (GZWDFW) | 反向工作电压（Vrwm） (FXGZDY) | 制造商名称 (ZZSMC) | 反向漏电流最大值 (FXLDLZDZ)

## C0505
分类编码 | 流水 | 物料名称 | 版本 | 单位 | 物料属性 | 规格型号 | 旧物料编码 | 型号 (XH) | 电压 (DY) | 制造商名称 (ZZSMC)
C0505- | 00001 | 防雷器 | 00 | 个 | 外购 | 中普,DXH06-F/3DC1000R40 | 172-00001-00 | DXH06-F/3DC1000R40 |  | 中普
C0505- | 00002 | 防雷器 | 00 | 个 | 外购 | 中普,DXH06-FBZS/4B100 | 172-00002-00 | DXH06-FBZS/4B100 |  | 中普
C0505- | 00003 | 防雷器 | 00 | 个 | 外购 | 德力西,CDYNEZ-40-2-M,1500V,40kA,2P | 172-00003-00 | CDYNEZ-40-2-M | 1500V | 德力西
C0505- | 00004 | 防雷器 | 00 | 个 | 外购 | 德力西,CDYN-II/40kA-3P+N/440V,AC230V,3P+N,40kA | 172-00004-00 | CDYN-II/40kA-3P+N/440V | AC230V | 德力西
C0505- | 00005 | 防雷器 | 00 | 个 | 外购 | 恒瑞,HRM E-40KA/20KA-4P,380V,4P | 172-00005-00 | HRM E-40KA/20KA-4P | 380V | 恒瑞
C0505- | 00006 | 防雷器 | 00 | 个 | 外购 | 德力西,CDYNEZ-40-2P-M-YX,DC1500V,40kA,2P,试验类别II型 | 172-00006-00 | CDYNEZ-40-2P-M-YX | DC1500V | 德力西
C0505- | 00007 | 防雷器 | 00 | 个 | 外购 | 德力西,CDYN-II/40kA-3P+N/440V-YX,AC230V,3P+N,40kA | 172-00007-00 | CDYN-II/40kA-3P+N/440V-YX | AC230V | 德力西

## C0601
分类编码 | 流水 | 物料名称 | 版本 | 单位 | 物料属性 | 规格型号 | 旧物料编码 | 规格 (GG) | 型号 (XH) | 封装 (FZ) | 工作温度范围 (GZWDFW) | 电压 (DY) | 制造商名称 (ZZSMC) | 容值 (RZ) | 精度 (JD)

## C0602
分类编码 | 流水 | 物料名称 | 版本 | 单位 | 物料属性 | 规格型号 | 旧物料编码 | 型号 (XH) | 封装 (FZ) | 工作温度范围 (GZWDFW) | 电压 (DY) | 制造商名称 (ZZSMC) | 容值 (RZ) | 精度 (JD) | 是否车规器件 (SFCGQJ)

## C0603
分类编码 | 流水 | 物料名称 | 版本 | 单位 | 物料属性 | 规格型号 | 旧物料编码 | 规格 (GG) | 型号 (XH) | 封装 (FZ) | 工作温度范围 (GZWDFW) | 电压 (DY) | 制造商名称 (ZZSMC) | 容值 (RZ) | 精度 (JD)
C0603- | 00001 | 薄膜电容 | 00 | 个 | 外购 | 比亚迪,CPA1X107J031A1X,CAP_100uF_5%_900,M5螺孔式 | 208-00041-00 |  | CPA1X107J031A1X |  |  |  | 比亚迪
C0603- | 00002 | 薄膜电容 | 00 | 个 | 外购 | BYD,CPL1X107K573C10,100uF_10%_900V,小鹏定制 | 208-00057-00 |  | CPL1X107K573C10 |  |  |  | BYD
C0603- | 00003 | 薄膜电容 | 00 | 个 | 外购 | 实全,DBK107J1X5DH7A2300,100uF_5%_900V,小鹏定制 | 208-00058-00 |  | DBK107J1X5DH7A2300 |  |  |  | 实全

## C0604
分类编码 | 流水 | 物料名称 | 版本 | 单位 | 物料属性 | 规格型号 | 旧物料编码 | 规格 (GG) | 型号 (XH) | CAP_值_精度_电压 (CAP) | 电压 (DY) | 工作温度范围 (GZWDFW) | 制造商名称 (ZZSMC) | 容值 (RZ) | 精度 (JD)
C0604- | 00001 | Y电容 | 00 | 个 | 外购 | FARA,D43Q1473K60C000,CAP_0.047uF_10%_300V,FLC_17.5_10_16_0.8_15 | 208-00049-00 |  | D43Q1473K60C000 |  |  |  | FARA
C0604- | 00002 | 安规电容 | 00 | 个 | 外购 | TDK,CK45-B3DD472KYVNA,CAP_4.7nF_10%_2kV | 208-00053-00 |  | CK45-B3DD472KYVNA |  |  |  | TDK
C0604- | 00003 | Y电容 | 00 | 个 | 外购 | FARA,D43Q1104K90C000,CAP_0.10uF_10%_300V | 208-00055-00 |  | D43Q1104K90C000 |  |  |  | FARA
C0604- | 00004 | 安规电容 | 00 | 个 | 外购 | 科尼盛电子,MMKP82 104J1000V,0.1uF_5%_1000V | 208-00056-00 |  | MMKP82 104J1000V |  |  |  | 科尼盛电子

## C0701
分类编码 | 流水 | 物料名称 | 版本 | 单位 | 物料属性 | 规格型号 | 旧物料编码 | 阻值 (ZZ) | 规格 (GG) | 型号 (XH) | 封装 (FZ) | 工作温度范围 (GZWDFW) | 制造商名称 (ZZSMC) | 精度 (JD) | 功率 (GONGLV)

## C0702
分类编码 | 流水 | 物料名称 | 版本 | 单位 | 物料属性 | 规格型号 | 旧物料编码 | 型号 (XH) | 规格 (GG) | 阻值 (ZZ) | 封装 (FZ) | 工作温度范围 (GZWDFW) | 制造商名称 (ZZSMC) | 精度 (JD) | 功率 (GONGLV)

## C0703
分类编码 | 流水 | 物料名称 | 版本 | 单位 | 物料属性 | 规格型号 | 旧物料编码 | 规格 (GG) | 型号 (XH) | 封装 (FZ) | 工作温度范围 (GZWDFW) | 电阻值 (DZZ) | 材质 (CZ) | 制造商名称 (ZZSMC) | 精度 (JD) | 功率 (GONGLV)
C0703- | 00001 | JEIL电阻 33 OHM-60W | 00 | 个 | 外购 | JEIL,JEIL-33 OHM-60W,33 OHM,±5%,60W,陶瓷外壳 | 225-00019-00 |  | JEIL-33 OHM-60W |  |  | 33 OHM | 陶瓷外壳 | JEIL | ±5% | 60W
C0703- | 00002 | JEIL电阻 60 OHM-60W | 00 | 个 | 外购 | JEIL,JEIL-60 OHM-60W,60 OHM,±5%,60W,陶瓷外壳 | 225-00020-00 |  | JEIL-60 OHM-60W |  |  | 60 OHM | 陶瓷外壳 | JEIL | ±5% | 60W
C0703- | 00003 | JEIL电阻 33 OHM-50W | 00 | 个 | 外购 | JEIL,JEIL-33 OHM-50W,33 OHM,±5%,50W,陶瓷外壳 | 225-00021-00 |  | JEIL-33 OHM-50W |  |  | 33 OHM | 陶瓷外壳 | JEIL | ±5% | 50W
C0703- | 00004 | JEIL电阻 50 OHM-100W | 00 | 个 | 外购 | JEIL,JEIL- 50 OHM-100W,50 OHM,±5%,100W,陶瓷外壳 | 225-00022-00 |  | JEIL- 50 OHM-100W |  |  | 50 OHM | 陶瓷外壳 | JEIL | ±5% | 100W
C0703- | 00005 | JEIL电阻 40 OHM-45W | 00 | 个 | 外购 | JEIL,JEIL-40 OHM-45W,40 OHM,45W,陶瓷外壳 | 225-00023-00 |  | JEIL-40 OHM-45W |  |  | 40 OHM | 陶瓷外壳 | JEIL |  | 45W
C0703- | 00006 | JEIL电阻 20 OHM-20W | 00 | 个 | 外购 | JEIL,JEIL-20 OHM-20W,20 OHM,±5%,20W,陶瓷外壳 | 225-00024-00 |  | JEIL-20 OHM-20W |  |  | 20 OHM | 陶瓷外壳 | JEIL | ±5% | 20W
C0703- | 00007 | JEIL电阻 100 OHM-100W | 00 | 个 | 外购 | JEIL,JEIL-100 OHM-100W,100 OHM,±5%,100W,陶瓷外壳 | 225-00025-00 |  | JEIL-100 OHM-100W |  |  | 100 OHM | 陶瓷外壳 | JEIL | ±5% | 100W
C0703- | 00008 | JEIL电阻 100 OHM-60W | 00 | 个 | 外购 | JEIL,JEIL-100 OHM-60W,100 OHM,±5%,60W,陶瓷外壳 | 225-00026-00 |  | JEIL-100 OHM-60W |  |  | 100 OHM | 陶瓷外壳 | JEIL | ±5% | 60W
C0703- | 00009 | JEIL电阻20 OHM-100W | 00 | 个 | 外购 | JEIL,JEIL-20 OHM-100W,20 OHM,±5%,100W,陶瓷外壳 | 225-00027-00 |  | JEIL-20 OHM-100W |  |  | 20 OHM | 陶瓷外壳 | JEIL | ±5% | 100W
C0703- | 00010 | JEIL电阻33 OHM-100W | 00 | 个 | 外购 | JEIL,JEIL-33 OHM-100W,33 OHM,±5%,100W,陶瓷外壳 | 225-00028-00 |  | JEIL-33 OHM-100W |  |  | 33 OHM | 陶瓷外壳 | JEIL | ±5% | 100W
C0703- | 00011 | JEIL电阻39 OHM-30W | 00 | 个 | 外购 | JEIL,JEIL-39 OHM-30W,39 OHM,±5%,30W,陶瓷外壳 | 225-00029-00 |  | JEIL-39 OHM-30W |  |  | 39 OHM | 陶瓷外壳 | JEIL | ±5% | 30W
C0703- | 00012 | JEIL电阻 100 OHM-50W | 00 | 个 | 外购 | JEIL,JEIL-100 OHM-50W,100 OHM,±5%,50W,陶瓷外壳 | 225-00031-00 |  | JEIL-100 OHM-50W |  |  | 100 OHM | 陶瓷外壳 | JEIL | ±5% | 50W
C0703- | 00013 | 水泥电阻 | 00 | 个 | 外购 | Micron,12500-0990,60 OHM,±5%,45W,陶瓷外壳 | 225-00032-00 |  | 12500-0990 |  |  | 60 OHM | 陶瓷外壳 | Micron | ±5% | 45W
C0703- | 00014 | JEIL电阻 100 OHM-45W | 00 | 个 | 外购 | JEIL,JEIL-100 OHM-45W,100 OHM,±5%,45W,陶瓷外壳 | 225-00033-00 |  | JEIL-100 OHM-45W |  |  | 100 OHM | 陶瓷外壳 | JEIL | ±5% | 45W
C0703- | 00015 | JEIL电阻 60 OHM-1000W | 00 | 个 | 外购 | JEIL,JEIL-60 OHM-1000W,±5%,60 OHM,1000W,水泥镀锡 | 225-00034-00 |  | JEIL-60 OHM-1000W |  |  | 60 OHM | 水泥镀锡 | JEIL | ±5% | 1000W
C0703- | 00016 | 水泥电阻 | 00 | 个 | 外购 | KOA,BGRV40TQ360J,36 OHM,±5%,40W,陶瓷外壳 | 225-00036-00 |  | BGRV40TQ360J |  |  | 36 OHM | 陶瓷外壳 | KOA | ±5% | 40W
C0703- | 00017 | JEIL电阻 50 OHM-45W | 00 | 个 | 外购 | JEIL,JEIL-50 OHM-45W,50 OHM,±5%,45W,陶瓷外壳 | 225-00039-00 |  | JEIL-50 OHM-45W |  |  | 50 OHM | 陶瓷外壳 | JEIL | ±5% | 45W
C0703- | 00018 | 预充电阻 | 00 | 个 | 外购 | 意杰,EVR-C41277A.1 100R K,100 OHM,±10%,7500W,陶瓷外壳,高36.8mm | 225-00040-00 |  | EVR-C41277A.1 100R K |  |  | 100 OHM | 陶瓷外壳 | 意杰 | ±10% | 7500W
C0703- | 00019 | 水泥电阻 | 00 | 个 | 外购 | Micron,12500-1280,33 OHM,45W,陶瓷外壳 | 225-00041-00 |  | 12500-1280 |  |  | 33 OHM | 陶瓷外壳 | Micron |  | 45W
C0703- | 00020 | 预充电阻 | 00 | 个 | 外购 | 意杰,EVR-C24224A.0,100 OHM,±5%,100W,陶瓷外壳,安装脚M5螺丝 | 225-00042-00 |  | EVR-C24224A.0 |  |  | 100 OHM | 陶瓷外壳 | 意杰 | ±5% | 100W
C0703- | 00021 | 预充电阻 | 00 | 个 | 外购 | 意杰,EVR-C41277A.0 100R K,100 0HM,±10%,7500W ,陶瓷外壳,高39mm | 225-00043-00 |  | EVR-C41277A.0 100R K |  |  | 100 0HM | 陶瓷外壳 | 意杰 | ±10% | 7500W
C0703- | 00022 | 水泥电阻 | 00 | 个 | 外购 | KOA,BWRV40TQ240J,24 OHM,±5%,40W | 225-00044-00 |  | BWRV40TQ240J |  |  | 24 OHM |  | KOA | ±5% | 40W
C0703- | 00023 | 水泥电阻 | 00 | 个 | 外购 | Micron,12500-1730,100 OHM,±5%,100W,带支架,陶瓷外壳 | 225-00045-00 |  | 12500-1730 |  |  | 100 OHM | 陶瓷外壳 | Micron | ±5% | 100W
C0703- | 00024 | 水泥电阻 | 00 | 个 | 外购 | 台湾彩源,SQH50W60RJ,60 OHM,±5%,50W,5974端片,陶瓷外壳 | 225-00046-00 |  | SQH50W60RJ |  |  | 60 OHM | 陶瓷外壳 | 台湾彩源 | ±5% | 50W
C0703- | 00025 | 预充电阻 | 00 | 个 | 外购 | KOA,BWRV40TQ470J,470HM,40W,±5%,陶瓷外壳 | 225-00048-00 |  | BWRV40TQ470J |  |  | 470HM | 陶瓷外壳 | KOA | ±5% | 40W
C0703- | 00026 | 预充电阻 | 00 | 个 | 外购 | 意杰,EVR-C2417YA.0,120 OHM,±5%,100W | 225-00049-00 |  | EVR-C2417YA.0 |  |  | 120 OHM |  | 意杰 | ±5% | 100W
C0703- | 00027 | 预充电阻 | 00 | 个 | 外购 | 科比电子,RX27-4-50W-20R J,20 OHM,±5%,50W | 225-00050-00 |  | RX27-4-50W-20R J |  |  | 20 OHM |  | 科比电子 | ±5% | 50W
C0703- | 00028 | 水泥电阻 | 00 | 个 | 外购 | 来福,RX27-4H-50W-100R J,100 OHM,±5%,50W | 225-00051-00 |  | RX27-4H-50W-100R J |  |  | 100 OHM |  | 来福 | ±5% | 50W
C0703- | 00029 | 水泥电阻 | 00 | 个 | 外购 | 来福,RX27-4H-50W-25R J,25 OHM,±5%,50W | 225-00052-00 |  | RX27-4H-50W-25R J |  |  | 25 OHM |  | 来福 | ±5% | 50W
C0703- | 00030 | 水泥电阻 | 00 | 个 | 外购 | Micron,12500-0780,60 OHM,±5%,45W,陶瓷外壳 | 225-00053-00 |  | 12500-0780 |  |  | 60 OHM | 陶瓷外壳 | Micron | ±5% | 45W
C0703- | 00031 | 水泥电阻 | 00 | 个 | 外购 | Micron,12500-0160,50 OHM,±5%,45W,陶瓷外壳 | 225-00054-00 |  | 12500-0160 |  |  | 50 OHM | 陶瓷外壳 | Micron | ±5% | 45W
C0703- | 00032 | 水泥电阻 | 00 | 个 | 外购 | 来福,RX27-4H-60W 50R J,50 OHM,±5%,60W,陶瓷 | 225-00055-00 |  | RX27-4H-60W 50R J |  |  | 50 OHM | 陶瓷 | 来福 | ±5% | 60W
C0703- | 00033 | 水泥电阻 | 00 | 个 | 外购 | 来福,RX27-4H-60W 33R J,33 OHM,±5%,60W,陶瓷 | 225-00056-00 |  | RX27-4H-60W 33R J |  |  | 33 OHM | 陶瓷 | 来福 | ±5% | 60W
C0703- | 00034 | 水泥电阻 | 00 | 个 | 外购 | 来福,RX27-4H-60W-40R J,40 OHM,±5%,60W,瓷壳电阻 | 225-00057-00 |  | RX27-4H-60W-40R J |  |  | 40 OHM | 瓷壳电阻 | 来福 | ±5% | 60W
C0703- | 00035 | 水泥电阻 | 00 | 个 | 外购 | 来福,RX27-4A-50W 60R J,60 OHM,±5%,50W,陶瓷外壳 | 225-00058-00 |  | RX27-4A-50W 60R J |  |  | 60 OHM | 陶瓷外壳 | 来福 | ±5% | 50W
C0703- | 00036 | JEIL电阻 70 OHM-100W | 00 | 个 | 外购 | JEIL,JEIL-70 OHM-100W,70 OHM,±5%,100W,陶瓷外壳 | 225-00059-00 |  | JEIL-70 OHM-100W |  |  | 70 OHM | 陶瓷外壳 | JEIL | ±5% | 100W
C0703- | 00037 | 水泥电阻 | 00 | 个 | 外购 | 来福,RX27-4H-100W-20R J,100W,20Ω,±5%,陶瓷外壳 | 225-00060-00 |  | RX27-4H-100W-20R J |  |  | 20Ω | 陶瓷外壳 | 来福 | ±5% | 100W
C0703- | 00038 | 水泥电阻 | 00 | 个 | 外购 | 来福,RX27-4H-45W-33R J,45W,±5%,33 OHM | 225-00061-00 |  | RX27-4H-45W-33R J |  |  | 33 OHM |  | 来福 | ±5% | 45W
C0703- | 00039 | 预充电阻 | 00 | 个 | 外购 | 意杰,EVR-C10406A.0,50W,60 OHM,±5%,陶瓷外壳 | 225-00062-00 |  | EVR-C10406A.0 |  |  | 60 OHM | 陶瓷外壳 | 意杰 | ±5% | 50W
C0703- | 00040 | 预充电阻 | 00 | 个 | 外购 | 意杰,EVR-C57457A.0 100R J,100 OHM,±5%,100W,陶瓷外壳,不带安装脚 | 225-00064-00 |  | EVR-C57457A.0 100R J |  |  | 100 OHM | 陶瓷外壳 | 意杰 | ±5% | 100W
C0703- | 00041 | 预充电阻 | 00 | 个 | 外购 | 来福,RX27-4-50W 60R J,60 OHM,±5%,50W,陶瓷外壳 | 225-00065-00 |  | RX27-4-50W 60R J |  |  | 60 OHM | 陶瓷外壳 | 来福 | ±5% | 50W
C0703- | 00042 | 水泥电阻 | 00 | 个 | 外购 | Micron,12500-2400,100 OHM,±5%,100W,不带支架,陶瓷外壳 | 225-00066-00 |  | 12500-2400 |  |  | 100 OHM | 陶瓷外壳 | Micron | ±5% | 100W
C0703- | 00043 | 水泥电阻 | 00 | 个 | 外购 | 来福,RX27-4H-100W-100R J,100 OHM,±5%,100W,陶瓷外壳 | 225-00067-00 |  | RX27-4H-100W-100R J |  |  | 100 OHM | 陶瓷外壳 | 来福 | ±5% | 100W
C0703- | 00044 | 水泥电阻 | 00 | 个 | 外购 | 来福,RX27-4H-50W-60R J,60 OHM,±5%,50W,瓷壳电阻 | 225-00068-00 |  | RX27-4H-50W-60R J |  |  | 60 OHM | 瓷壳电阻 | 来福 | ±5% | 50W
C0703- | 00045 | 水泥电阻 | 00 | 个 | 外购 | 来福,RX27-4A-45W-33R J,33 OHM,±5%,45W,水泥外壳 | 225-00069-00 |  | RX27-4A-45W-33R J |  |  | 33 OHM | 水泥外壳 | 来福 | ±5% | 45W
C0703- | 00046 | 水泥电阻 | 00 | 个 | 外购 | 来福,RX27-4HS-100W-100R J,100 OHM,±5%,100W,陶瓷外壳,带支架 | 225-00070-00 |  | RX27-4HS-100W-100R J |  |  | 100 OHM | 陶瓷外壳 | 来福 | ±5% | 100W
C0703- | 00047 | 预充电阻 | 00 | 个 | 外购 | 来福,RX27-4H-50W 50R J,50 OHM,±5%,50W,水泥电阻 | 225-00071-00 |  | RX27-4H-50W 50R J |  |  | 50 OHM | 水泥电阻 | 来福 | ±5% | 50W
C0703- | 00048 | 水泥电阻 | 00 | 个 | 外购 | 来福,RX27-4-60W 50R J,50 OHM,±5%,60W,陶瓷外壳 | 225-00072-00 |  | RX27-4-60W 50R J |  |  | 50 OHM | 陶瓷外壳 | 来福 | ±5% | 60W
C0703- | 00049 | 水泥电阻 | 00 | 个 | 外购 | 双环电子,RX27-4A 50W 30R J,30Ω,±5%,50W,陶瓷外壳,焊接式引脚 | 225-00073-00 |  | RX27-4A 50W 30R J |  |  | 30Ω | 陶瓷外壳 | 双环电子 | ±5% | 50W
C0703- | 00050 | 水泥电阻 | 00 | 个 | 外购 | 意杰,EVR-C10616A.0-120R-J,120 OHM,50W,±5%,带支架 | 225-00074-00 |  | EVR-C10616A.0-120R-J |  |  | 120 OHM |  | 意杰 | ±5% | 50W
C0703- | 00051 | 预充电阻 | 00 | 个 | 外购 | 意杰,EVR-C51304A.0 100R J,100 OHM,±5%,100W,铝壳 | 226-00016-00 |  | EVR-C51304A.0 100R J |  |  | 100 OHM | 铝壳 | 意杰 | ±5% | 100W
C0703- | 00052 | 预充电阻 | 00 | 个 | 外购 | 意杰,EVR-C58549A.0,70W,100Ω,±5%,自带1mm²甩线 | 226-00023-00 |  | EVR-C58549A.0 |  |  | 100Ω |  | 意杰 | ±5% | 70W
C0703- | 00053 | 预充电阻 | 00 | 个 | 外购 | 意杰,EVR-C44425A.1 5R J,5 0HM,±5%,200W | 226-00024-00 |  | EVR-C44425A.1 5R J |  |  | 5 0HM |  | 意杰 | ±5% | 200W
C0703- | 00054 | 预充电阻 | 00 | 个 | 外购 | 意杰,EVR-C44617A.0 200R J,200W,200Ω,±5% | 226-00030-00 |  | EVR-C44617A.0 200R J |  |  | 200Ω |  | 意杰 | ±5% | 200W
C0703- | 00055 | JEIL电阻 20 OHM-45W | 00 | 个 | 外购 | 20ohm-45W | JEIL-20 OHM-45W |  | 20ohm-45W |  |  | 20ohm |  | JEIL |  | 45W
C0703- | 00056 | JEIL电阻 30 OHM-45W | 00 | 个 | 外购 | 30ohm-45W | JEIL-30 OHM-45W |  | 30ohm-45W |  |  | 30ohm |  | JEIL |  | 46W
C0703- | 00057 | JEIL电阻 33 OHM-45W | 00 | 个 | 外购 | 33ohm-45W | JEIL-33 OHM-45W |  | 33ohm-45W |  |  | 33ohm |  | JEIL |  | 47W
C0703- | 00058 | JEIL电阻60 OHM-45W | 00 | 个 | 外购 | 60ohm-45W | JEIL-60 OHM-45W |  | 60ohm-45W |  |  | 60ohm |  | JEIL |  | 48W
C0703- | 00059 | JEIL电阻 70 OHM-45W | 00 | 个 | 外购 | 70ohm-45W | JEIL-70 OHM-45W |  | 70ohm-45W |  |  | 70ohm |  | JEIL |  | 49W
C0703- | 00060 | 水泥电阻 | 00 | 个 | 外购 | 格瑞特,GRT 50W 60R J,60 OHM,50W,±5%,陶瓷外壳 | 225-00075-00 |  | GRT 50W 60R J |  |  | 60 OHM | 陶瓷外壳 | 格瑞特 | ±5% | 50W
Note on G14: 作者: 2020.3.22杨东变更PN,原PN:61-190611-10为样品PN ,现是量产变更PN
Note on O14: 作者: 2020.3.22杨东变更PN,原PN:61-190611-10为样品PN ,现是量产变更PN
Note on G19: 作者: 2022.6.16原料号：EVR-C41277A.0，孙敏邮件变更料号。
Note on O19: 作者: 2022.6.16原料号：EVR-C41277A.0，孙敏邮件变更料号。
Note on G23: 作者: 原PN:BWRV40TQ360J,2022.8.8张驰变更
Note on O23: 作者: 原PN:BWRV40TQ360J,2022.8.8张驰变更

## C0704
分类编码 | 流水 | 物料名称 | 版本 | 单位 | 物料属性 | 规格型号 | 旧物料编码 | 型号 (XH) | 规格 (GG) | 封装 (FZ) | 电阻值 (DZZ) | 工作温度范围 (GZWDFW) | 材质 (CZ) | 制造商名称 (ZZSMC) | 精度 (JD) | 功率 (GONGLV)
C0704- | 00001 | 铝壳电阻 | 00 | 个 | 外购 | TE,HSC150100RJ,150W,100Ω,黄金铝壳 | 226-00006-00 | HSC150100RJ |  |  | 100Ω |  | 黄金铝壳 | TE |  | 150W
C0704- | 00002 | 铝壳电阻 | 00 | 个 | 外购 | TE,HSC200100RJ,200W,100Ω, | 226-00008-00 | HSC200100RJ |  |  | 100Ω |  |  | TE |  | 200W
C0704- | 00003 | 铝壳电阻 | 00 | 个 | 外购 | TE,HSC15050RJ,50Ω,150W,铝壳 | 226-00012-00 | HSC15050RJ |  |  | 50Ω |  | 铝壳 | TE |  | 150W
C0704- | 00004 | 铝壳电阻 | 00 | 个 | 外购 | TE,THS7547RJ,47Ω,75W,银色铝壳 | 226-00013-00 | THS7547RJ |  |  | 47Ω |  | 银色铝壳 | TE |  | 75W
C0704- | 00005 | 铝壳电阻 | 00 | 个 | 外购 | 双环电子,RX24 200W 5R0 J,5 OHM,±5%,200W,黄金铝壳 | 226-00017-00 | RX24 200W 5R0 J |  |  | 5 OHM |  | 黄金铝壳 | 双环电子 | ±5% | 200W
C0704- | 00006 | 铝壳电阻 | 00 | 个 | 外购 | 来福,RXG24-300W-5R J,300W,5Ω,±5% | 226-00018-00 | RXG24-300W-5R J |  |  | 5Ω |  |  | 来福 | ±5% | 300W
C0704- | 00007 | 铝壳电阻 | 00 | 个 | 外购 | JEIL,IRHB(250W 100Ω J),250W,100Ω,±5%,铝壳 | 226-00019-00 | IRHB(250W 100Ω J) |  |  | 100Ω |  | 铝壳 | JEIL | ±5% | 250W
C0704- | 00008 | 铝壳电阻 | 00 | 个 | 外购 | 双环电子,RX24 200W 50R J,200W,50R,±5%,黄金铝壳 | 226-00020-00 | RX24 200W 50R J |  |  | 50R |  | 黄金铝壳 | 双环电子 | ±5% | 200W
C0704- | 00009 | 铝壳电阻 | 00 | 个 | 外购 | 双环电子,RX24 300W 100R J,300W,100Ω,±5%,铝合金外壳 | 226-00021-00 | RX24 300W 100R J |  |  | 100Ω |  | 铝合金外壳 | 双环电子 | ±5% | 300W
C0704- | 00010 | 铝壳电阻 | 00 | 个 | 外购 | 双环电子,RX24 300W 5R0 J,300W,5Ω,±5%,铝合金外壳 | 226-00022-00 | RX24 300W 5R0 J |  |  | 5Ω |  | 铝合金外壳 | 双环电子 | ±5% | 300W
C0704- | 00011 | 铝壳电阻 | 00 | 个 | 外购 | KRAH(克拉电子),VHPR200 V UL 5R0 J 200,200W,5Ω,±5%(亿纬锂电客供) | 226-00025-00 | VHPR200 V UL 5R0 J 200 |  |  | 5Ω |  |  | KRAH(克拉电子) | ±5% | 200W
C0704- | 00012 | 铝壳电阻 | 00 | 个 | 外购 | JEIL,IRHB(100W 100Ω J),100W,100 OHM,±5%,铝壳 | 226-00026-00 | IRHB(100W 100Ω J) |  |  | 100 OHM |  | 铝壳 | JEIL | ±5% | 100W
C0704- | 00013 | 铝壳电阻 | 00 | 个 | 外购 | 来福,RXE-A-100W-50R J,50 OHM,±5%,100W,铝壳电阻 | 226-00027-00 | RXE-A-100W-50R J |  |  | 50 OHM |  | 铝壳电阻 | 来福 | ±5% | 100W
C0704- | 00014 | 铝壳电阻 | 00 | 个 | 外购 | 来福,RXLG-100W-100R J,100 OHM,±5%,100W,铝壳电阻 | 226-00028-00 | RXLG-100W-100R J |  |  | 100 OHM |  | 铝壳电阻 | 来福 | ±5% | 100W
C0704- | 00015 | 铝壳电阻 | 00 | 个 | 外购 | 来福,RX24-200W-40R J,40 OHM,±5%,200W,铝壳电阻 | 226-00029-00 | RX24-200W-40R J |  |  | 40 OHM |  | 铝壳电阻 | 来福 | ±5% | 200W
C0704- | 00016 | JEIL电阻 60 OHM-100W-RQL | 00 | 个 | 外购 | 60ohm-100W,金属外壳 | JEIL-60 OHM-100W-RQL | 60ohm-100W |  |  | 60ohm |  |  | JEIL |  | 100W
C0704- | 00017 | 预充电阻 | 00 | 个 | 外购 | 150W150Ω | JEIL-IRHB150W150Ω | 150W150Ω |  |  | 150Ω |  |  |  |  | 150W
Note on G5: 作者: 原铝壳色为黄金色， 2019.7.19号依据规格书改为银色
Note on O5: 作者: 原铝壳色为黄金色， 2019.7.19号依据规格书改为银色
Note on G14: 作者: 原PN:RXE-A-200W-50R J 2023.12.7杨东邮件变更
Note on O14: 作者: 原PN:RXE-A-200W-50R J 2023.12.7杨东邮件变更

## C0705
分类编码 | 流水 | 物料名称 | 版本 | 单位 | 物料属性 | 规格型号 | 旧物料编码 | 型号 (XH) | 制造商名称 (ZZSMC) | CAP_值_精度_电压 (CAP)
C0705- | 00001 | JEIL电阻3W 1.8KΩ | 00 | 个 | 外购 | JEIL,JIEL-FR-3W 1.8KΩ,1.8KΩ,±5%,3W | 223-00009-00 | JIEL-FR-3W 1.8KΩ | JEIL | ±5%
C0705- | 00002 | JEIL电阻3W 1KΩ | 00 | 个 | 外购 | JEIL,JIEL-FR-3W 1KΩ,1KΩ,±5%,3W | 223-00010-00 | JIEL-FR-3W 1KΩ | JEIL | ±5%
C0705- | 00003 | JEIL电阻1/4W 150KΩ | 00 | 个 | 外购 | JEIL,JIEL-CF-1/4W 150KΩ,150KΩ,±5%,1/4W | 223-00011-00 | JIEL-CF-1/4W 150KΩ | JEIL | ±5%
C0705- | 00004 | JEIL电阻3W 560Ω | 00 | 个 | 外购 | JEIL,JIEL-FR-3W 560Ω,560Ω,±5%,3W | 223-00012-00 | JIEL-FR-3W 560Ω | JEIL | ±5%
C0705- | 00005 | 碳膜电阻 | 00 | 个 | 外购 | YAGEO,CFR-25JT-52-120R,120Ω,±5%,1/4W | 223-00013-00 | CFR-25JT-52-120R | YAGEO | ±5%
C0705- | 00006 | 金属膜电阻 | 00 | 个 | 外购 | 意杰,EE1/2 430R F C2,430Ω,±1%,1W | 223-00018-00 | EE1/2 430R F C2 | 意杰 | ±1%
C0705- | 00007 | 金属膜电阻 | 00 | 个 | 外购 | 意杰,RJ15 120R F C2,120Ω,±1%,0.5W | 223-00019-00 | RJ15 120R F C2 | 意杰 | ±1%
C0705- | 00008 | 高功率厚膜电阻 | 00 | 个 | 外购 | 意杰,EE1/8 H 2M5 F,2.5MΩ,±1%,0.5W | 223-00020-00 | EE1/8 H 2M5 F | 意杰 | ±1%
C0705- | 00009 | 金属膜电阻 | 00 | 个 | 外购 | 盛雷城,RJ73F0B1005,10MΩ,±1%,1/4W | 223-00021-00 | RJ73F0B1005 | 盛雷城 | ±1%
C0705- | 00010 | 压敏电阻 | 00 | 个 | 外购 | SET,SFV10D122,1200V | 223-00022-00 | SFV10D122 | SET
C0705- | 00011 | 碳膜电阻 | 00 | 个 | 外购 | 粤翔电子,CR3WS-5Ω1±5%-DP,5Ω,±5%,2W | 223-00023-00 | CR3WS-5Ω1±5%-DP | 粤翔电子 | ±5%

## C0706
分类编码 | 流水 | 物料名称 | 版本 | 单位 | 物料属性 | 规格型号 | 旧物料编码 | 规格 (GG) | 型号 (XH) | 封装 (FZ) | R25值（25℃下阻值） (R25) | 工作温度范围 (GZWDFW) | 电阻值 (DZZ) | 制造商名称 (ZZSMC) | B值 (BZ) | 精度 (JD) | 功率 (GONGLV)
C0706- | 00001 | 热敏电阻 | 00 | 个 | 外购 | ISTEC,SK103FW(S11),10K±1%,3435±1%,直脚 | 235-00001-00 | ISTEC,SK103FW(S11),10K±1%,3435±1%,直脚 | SK103FW(S11) |  | 10K±1% |  |  | ISTEC | 3435±1%
C0706- | 00002 | 热敏电阻 | 00 | 个 | 外购 | ISTEC,SA103FW(B11),10K±1%,3950±1%,弯脚 | 235-00002-00 | ISTEC,SA103FW(B11),10K±1%,3950±1%,弯脚 | SA103FW(B11) |  | 10K±1% |  |  | ISTEC | 3950±1%
C0706- | 00003 | 热敏电阻 | 00 | 个 | 外购 | ISTEC,SG104FW(B11),100K±1%,3950±1%,弯脚 | 235-00003-00 | ISTEC,SG104FW(B11),100K±1%,3950±1%,弯脚 | SG104FW(B11) |  | 100K±1% |  |  | ISTEC | 3950±1%
C0706- | 00004 | 热敏电阻 | 00 | 个 | 外购 | ISTEC,SF103FW(B11),10K±1%,4100±1% | 235-00004-00 | ISTEC,SF103FW(B11),10K±1%,4100±1% | SF103FW(B11) |  | 10K±1% |  |  | ISTEC | 4100±1%
C0706- | 00005 | 热敏电阻 | 00 | 个 | 外购 | ISTEC,SJ104FW(11),100K±1%,4200±1% | 235-00005-00 | ISTEC,SJ104FW(11),100K±1%,4200±1% | SJ104FW(11) |  | 100K±1% |  |  | ISTEC | 4200±1%
C0706- | 00006 | 热敏电阻 | 00 | 个 | 外购 | 晶格尔,100K±1%,4150±1% | 235-00006-00 | 晶格尔,100K±1%,4150±1% | 100K±1% |  |  |  |  | 晶格尔 | 4150±1%
C0706- | 00007 | 热敏电阻 | 00 | 个 | 外购 | 晶格尔,10K 1% 3435 | 235-00010-00 | 晶格尔,10K 1% 3435 | 10K 1% 3435 |  |  |  |  | 晶格尔
C0706- | 00008 | 热敏电阻 | 00 | 个 | 外购 | ISTEC,SH203FW,20KΩ±1%,4250±1%,环氧封装,直角 | 235-00011-00 | ISTEC,SH203FW,20KΩ±1%,4250±1%,环氧封装,直角 | SH203FW | 环氧封装 | 20KΩ±1% |  |  | ISTEC | 4250±1%
C0706- | 00009 | 热敏电阻 | 00 | 个 | 外购 | ISTEC,SF103FW,10KΩ±1%,B=4150±1%,环氧封装,直角 | 235-00012-00 | ISTEC,SF103FW,10KΩ±1%,B=4150±1%,环氧封装,直角 | SF103FW | 环氧封装 | 10KΩ±1% |  |  | ISTEC | B=4150±1%
C0706- | 00010 | 热敏电阻 | 00 | 个 | 外购 | ISTEC,SJ104FW(B1612),100K±1%,4280±1%,环氧封装 | 235-00013-00 | ISTEC,SJ104FW(B1612),100K±1%,4280±1%,环氧封装 | SJ104FW(B1612) | 环氧封装 | 100K±1% |  |  | ISTEC | 4280±1%
C0706- | 00011 | 薄膜热敏电阻 | 00 | 个 | 外购 | Lattron,薄膜,15mm,LNJT103F015-25,10K±1%,3435±1% | 236-00001-00 | Lattron,薄膜,15mm,LNJT103F015-25,10K±1%,3435±1% | LNJT103F015-25 |  | 10K±1% |  |  | Lattron | 3435±1%
C0706- | 00012 | 薄膜热敏电阻 | 00 | 个 | 外购 | Lattron,薄膜,7mm,LNJT103F007-15,10K±1%,3435±1% | 236-00002-00 | Lattron,薄膜,7mm,LNJT103F007-15,10K±1%,3435±1% | LNJT103F007-15 |  | 10K±1% |  |  | Lattron | 3435±1%
C0706- | 00013 | 薄膜热敏电阻 | 00 | 个 | 外购 | Lattron,LNJT104F015-25,100K±1%,3950±1% | 236-00003-00 | Lattron,LNJT104F015-25,100K±1%,3950±1% | LNJT104F015-25 |  | 100K±1% |  |  | Lattron | 3950±1%
C0706- | 00014 | 薄膜热敏电阻 | 00 | 个 | 外购 | Kemit,103TJ-050-3435-1P,10K±1%,3435K±1%,50mm | 236-00004-00 | Kemit,103TJ-050-3435-1P,10K±1%,3435K±1%,50mm | 103TJ-050-3435-1P |  | 10K±1% |  |  | Kemit | 3435K±1%
C0706- | 00015 | 薄膜热敏电阻 | 00 | 个 | 外购 | Kemit,103TJ-015-3435-1P,10K±1%,3435±1%,15mm | 236-00005-00 | Kemit,103TJ-015-3435-1P,10K±1%,3435±1%,15mm | 103TJ-015-3435-1P |  | 10K±1% |  |  | Kemit | 3435±1%
C0706- | 00016 | 热敏电阻 | 00 | 个 | 外购 | EPCOS,B57332V5103F360,NTC_0603_10K_1%_3435 | 237-00122-00 | EPCOS,B57332V5103F360,NTC_0603_10K_1%_3435 | B57332V5103F360 |  |  |  |  | EPCOS
C0706- | 00017 | 热敏电阻 | 00 | 个 | 外购 | JOINSET,ECTH160808 103F 3435FST,NTC_10K±1%_1608_B=3435±1% | 237-00173-80 | JOINSET,ECTH160808 103F 3435FST,NTC_10K±1%_1608_B=3435±1% | ECTH160808 103F 3435FST |  |  |  |  | JOINSET
C0706- | 00018 | 热敏电阻 | 00 | 个 | 外购 | 石塚,103KT1608T-1P,RES_10K_1608_1%,B=3435±1% | 237-00178-00 | 石塚,103KT1608T-1P,RES_10K_1608_1%,B=3435±1% | 103KT1608T-1P |  |  |  |  | 石塚 | B=3435±1%
C0706- | 00019 | 热敏电阻 | 00 | 个 | 外购 | 为勤,TSM2A103F34D1RZ,RES_10K_0805_1%,B=3435±1% | 237-00193-00 | 为勤,TSM2A103F34D1RZ,RES_10K_0805_1%,B=3435±1% | TSM2A103F34D1RZ |  |  |  |  | 为勤 | B=3435±1%
C0706- | 00020 | 热敏电阻 | 00 | 个 | 外购 | ISTEC,GB103F6-014-25,R25=10K±1%,B25/85=3435K±1%,单端玻封 | 239-00001-00 | ISTEC,GB103F6-014-25,R25=10K±1%,B25/85=3435K±1%,单端玻封 | GB103F6-014-25 |  | 10K±1% |  |  | ISTEC | B25/85=3435K±1%
C0706- | 00021 | 热敏电阻 | 00 | 个 | 外购 | 晶格尔,JGEB-1.196—4390-3,1.196K±3%,4390±2%,单端玻封电阻 | 239-00002-00 | 晶格尔,JGEB-1.196—4390-3,1.196K±3%,4390±2%,单端玻封电阻 | JGEB-1.196—4390-3 |  | 1.196K±3% |  |  | 晶格尔 | 4390±2%
C0706- | 00022 | 热敏电阻 | 00 | 个 | 外购 | ISTEC,DG1B103FB,10K±1%,3435±1%,玻璃封装 | 239-00004-00 | ISTEC,DG1B103FB,10K±1%,3435±1%,玻璃封装 | DG1B103FB |  | 10K±1% |  |  | ISTEC | 3435±1%
Note on G2: 康金凤:原PN :SK103FW, 2021.5.18依据规格书完善，邮件发出通知相关人员
Note on I2: 康金凤:原PN :SK103FW, 2021.5.18依据规格书完善，邮件发出通知相关人员
Note on O2: 康金凤:原PN :SK103FW, 2021.5.18依据规格书完善，邮件发出通知相关人员
Note on G5: 作者: 原PN:SA103FW（B11）,依据规格书变更
Note on I5: 作者: 原PN:SA103FW（B11）,依据规格书变更
Note on O5: 作者: 原PN:SA103FW（B11）,依据规格书变更
Note on G17: 作者: 10K±1%_3435±1%_RES(0603) 原描述 ， 5.4更改
Note on I17: 作者: 10K±1%_3435±1%_RES(0603) 原描述 ， 5.4更改
Note on O17: 作者: 10K±1%_3435±1%_RES(0603) 原描述 ， 5.4更改
Note on G22: 作者: 原属性：SW，SW-NTC-G5-104B4A3，100K±3%, 4390±2%，单端玻封电阻，2020.8.25依据规格书和实物变更。
Note on I22: 作者: 原属性：SW，SW-NTC-G5-104B4A3，100K±3%, 4390±2%，单端玻封电阻，2020.8.25依据规格书和实物变更。
Note on O22: 作者: 原属性：SW，SW-NTC-G5-104B4A3，100K±3%, 4390±2%，单端玻封电阻，2020.8.25依据规格书和实物变更。

## C0800
分类编码 | 流水 | 物料名称 | 版本 | 单位 | 物料属性 | 规格型号 | 旧物料编码 | 额定压降 (EDYJ) | 型号 (XH) | 精度 (JD) | 封装 (FZ) | 制造商名称 (ZZSMC) | 额定电流（量程） (EDDL)
C0800- | 00001 | 分流器 | 00 | 个 | 外购 | 浙江东亚,SH-T 300A 75mV 0.5Ni,300A,75mV,±0.5% | 301-00010-00 | 75mV | SH-T 300A 75mV 0.5Ni | ±0.5% |  | 浙江东亚 | 300A
C0800- | 00002 | 分流器 | 00 | 个 | 外购 | 浙江东亚,SH-T 500A 75mV 0.5Ni,500A,75mv,±0.5% | 301-00013-00 | 75mv | SH-T 500A 75mV 0.5Ni | ±0.5% |  | 浙江东亚 | 500A
C0800- | 00003 | 分流器 | 00 | 个 | 外购 | 乾坤,VGAS2-500TB-000,5.5-18V,±500A,单孔,自带2个120欧电阻 | 301-00017-00 | 5.5-18V | VGAS2-500TB-000 |  |  | 乾坤 | ±500A
C0800- | 00004 | 分流器 | 00 | 个 | 外购 | 乾坤,VGC00-800VN-170E,±800A,12VDC | 301-00018-00 | DC12V | VGC00-800VN-170E |  |  | 乾坤 | ±800A
C0800- | 00005 | 分流器 | 00 | 个 | 外购 | 乾坤,VGB00-800VN-050,±800A,12VDC | 301-00019-00 | DC12V | VGB00-800VN-050 |  |  | 乾坤 | ±800A
C0800- | 00006 | 分流器 | 00 | 个 | 外购 | Isabellenhuette,IVT3.0,±1000A,12V | 301-00020-00 | 12V | IVT3.0 |  |  | Isabellenhuette | ±1000A
C0800- | 00007 | 分流器 | 00 | 个 | 外购 | 来福电子,SH-2A1-400A-87.5uΩ C 8420,400A,87.50uΩ,±5% | 301-00021-00 |  | SH-2A1-400A-87.5uΩ C 8420 | ±5% |  | 来福电子 | 400A
C0800- | 00008 | 分流器 | 00 | 个 | 外购 | VLTESCC,45138816,12V,45138816 | 301-00022-00 |  | 45138816 |  |  | VLTESCC
C0800- | 00009 | 分流器 | 00 | 个 | 外购 | 双环电子,GFLEV8420A-400A-35mVC-01,400A,35mVC | 301-00023-00 | 35mVC | GFLEV8420A-400A-35mVC-01 |  |  | 双环电子 | 400A
C0800- | 00010 | 分流器 | 00 | 个 | 外购 | 来福,SH-2A1-15W-0.1mΩ C 7020(6pin),350A,35mV | 301-00024-00 | 35mV | SH-2A1-15W-0.1mΩ C 7020(6pin) |  |  | 来福 | 350A
C0800- | 00011 | 分流器 | 00 | 个 | 外购 | 双环电子,GFLEV-7020-0.1-2520,350A,0.1mΩ,±0.2% | 301-00025-00 |  | GFLEV-7020-0.1-2520 | ±0.2% |  | 双环电子 | 350A
C0800- | 00012 | 分流器 | 00 | 个 | 外购 | 乾坤,VGC00-800VN-270E,±800A | 301-00026-00 |  | VGC00-800VN-270E |  |  | 乾坤 | ±800A
C0800- | 00013 | 分流器 | 00 | 个 | 外购 | 双环电子,FL-2 300A 75mV 0.2%,300A,0.25mΩ,±0.2% | 301-00027-00 |  | FL-2 300A 75mV 0.2% | ±0.2% |  | 双环电子 | 300A
C0800- | 00014 | 分流器 | 00 | 个 | 外购 | 科比电子,FL-2-75mV/300A 0.2%,300A ,75mV,±0.2% | 301-00028-00 | 75mV | FL-2-75mV/300A 0.2% | ±0.2% |  | 科比电子 | 300A
C0800- | 00015 | 分流器 | 00 | 个 | 外购 | Olive,DACD6920SCL050B2,50uΩ,±0.5％,镀镍 | 301-00029-00 |  | DACD6920SCL050B2 | ±0.5％ |  | Olive
C0800- | 00016 | 分流器 | 00 | 个 | 外购 | 双环电子,FL-2 500A 75mV 0.2%,500A ,0.15mΩ,±0.2% | 301-00030-00 |  | FL-2 500A 75mV 0.2% | ±0.2% |  | 双环电子 | 500A
C0800- | 00017 | 分流器 | 00 | 个 | 外购 | 开步,PCBS6918B100P2AC00,±350A,100uΩ,±5％ | 301-00031-00 |  | PCBS6918B100P2AC00 | ±5％ |  | 开步 | ±350A
C0800- | 00018 | 分流器 | 00 | 个 | 外购 | 浙江东亚,SH-T 300A 75mV 0.2Ni,300A,75mV,±0.2% | 301-00032-00 | 75mV | SH-T 300A 75mV 0.2Ni | ±0.2% |  | 浙江东亚 | 300A
C0800- | 00019 | 分流器 | 00 | 个 | 外购 | 双环电子,FL-2 800A 75mV 0.2% ,800A ,93.75μΩ,±0.2% | 301-00033-00 |  | FL-2 800A 75mV 0.2% | ±0.2% |  | 双环电子 | 800A
C0800- | 00020 | 分流器 | 00 | 个 | 外购 | 浙江东亚,SH-T 500A 75mV 0.2Ni,500A,75mV,±0.2% | 301-00034-00 | 75mV | SH-T 500A 75mV 0.2Ni | ±0.2% |  | 浙江东亚 | 500A
C0800- | 00021 | 分流器 | 00 | 个 | 外购 | 浙江东亚,SH-S 350A 50μΩ 0.5P,350A,50μΩ.±0.5% | 301-00035-00 |  | SH-S 350A 50μΩ 0.5P |  |  | 浙江东亚 | 350A
C0800- | 00022 | 分流器 | 00 | 个 | 外购 | 浙江东亚,SH-S 350A 35mV 0.2P-006(GXT),350A,35mV,±0.2% | 301-00036-00 | 35mV | SH-S 350A 35mV 0.2P-006(GXT) | ±0.2% |  | 浙江东亚 | 350A
C0800- | 00023 | 分流器 | 00 | 个 | 外购 | 双环电子,GFLEV8436A-500A-35mVC,500A,35mV,0.07mΩ±0.2% | 301-00037-00 | 35mV | GFLEV8436A-500A-35mVC |  |  | 双环电子 | 500A
C0800- | 00024 | 分流器 | 00 | 个 | 外购 | 海拉,8420,±500A,精度0.5%,自带120Ω终端电阻 | 301-00038-00 |  | 8420 | 0.5% |  | 海拉 | ±500A
C0800- | 00025 | 分流器 | 00 | 个 | 外购 | 双环电子,GFLEV7020A-68-0.1mΩ±0.2% ,350A,0.1mΩ±0.2% | 301-00039-00 |  | GFLEV7020A-68-0.1mΩ±0.2% |  |  | 双环电子 | 350A
C0800- | 00026 | 分流器 | 00 | 个 | 外购 | 乾坤,VGC01-800VN-060E,800A,± 5%,小鹏定制 | 301-00040-00 |  | VGC01-800VN-060E | ± 5% |  | 乾坤 | 800A
C0800- | 00027 | 分流器 | 00 | 个 | 外购 | 开步,PCBS8436N025E2AP00,800A,±5%,小鹏定制 | 301-00041-00 |  | PCBS8436N025E2AP00 | ±5% |  | 开步 | 800A
Note on G5: 作者: 原PN ，VGC00-800VN-070E，2022.10.8宋娜邮件变更
Note on M5: 作者: 原PN ，VGC00-800VN-070E，2022.10.8宋娜邮件变更
Note on G16: 康金凤:原PN DACD6920SDL050B2,2023.11.6卞语萍邮件变更
Note on M16: 康金凤:原PN DACD6920SDL050B2,2023.11.6卞语萍邮件变更

## C0900
分类编码 | 流水 | 物料名称 | 版本 | 单位 | 物料属性 | 规格型号 | 旧物料编码 | 型号 (XH) | 电流 (DL) | 工作电压 (GZDY) | 封装 (FZ) | 制造商名称 (ZZSMC)
C0900- | 00001 | 电流传感器 | 00 | 个 | 外购 | LEM,DHAB S/118,±30A/±350A,5VDC | 303-00002-00 | DHAB S/118 | ±30A/±350A | DC5V |  | LEM
C0900- | 00002 | 电流传感器 | 00 | 个 | 外购 | LEM,DHAB S/124,±75A/±500A,5VDC | 303-00003-00 | DHAB S/124 | ±75A/±500A | DC5V |  | LEM
C0900- | 00003 | 电流传感器 | 00 | 个 | 外购 | LEM,HAH1BVW-S12,±1200A,5VDC | 303-00009-00 | HAH1BVW-S12 | ±1200A | DC5V |  | LEM
C0900- | 00004 | 电流传感器 | 00 | 个 | 外购 | LEM,CAB500-C/SP5,±500A,12VDC | 303-00010-00 | CAB500-C/SP5 | ±500A | DC12V |  | LEM
C0900- | 00005 | 电流传感器 | 00 | 个 | 外购 | Isabellenhuette(伊莎贝尔),IVT-S-1K-U3-I-CAN2-12/24,±1000A,12V/24V DC | 303-00013-00 | IVT-S-1K-U3-I-CAN2-12/24 | ±1000A | DC12V/24V |  | Isabellenhuette(伊莎贝尔)
C0900- | 00006 | 电流传感器 | 00 | 个 | 外购 | LEM,CAB500-C/SP5-012,±500A,12V DC,120Ω终端电阻 | 303-00025-00 | CAB500-C/SP5-012 | ±500A | DC12V |  | LEM
C0900- | 00007 | 电流传感器 | 00 | 个 | 外购 | LEM,CAB 1500-000,±1500A,12V,鼻式铜排安装,不带功能安全版本 | 303-00027-01 | CAB 1500-000 | ±1500A | 12V |  | LEM
C0900- | 00008 | 电流传感器 | 00 | 个 | 外购 | LEM,CAB-SF 1500-000,±1500A,12V,鼻式铜排安装,带功能安全 | 303-00028-00 | CAB-SF 1500-000 | ±1500A | 12V |  | LEM
C0900- | 00009 | 电流传感器 | 00 | 个 | 外购 | Isabellenhuette,IVT-S-1K-U0-I-CAN1-12/24,±1000A,12V/24V DC | 303-00029-00 | IVT-S-1K-U0-I-CAN1-12/24 | ±1000A | DC12V/24V |  | Isabellenhuette
C0900- | 00010 | 电流传感器 | 00 | 个 | 外购 | 尼塞拉,NCS1500AF,±1500A,12VDC | 303-00033-00 | NCS1500AF | ±1500A | DC12V |  | 尼塞拉
C0900- | 00011 | 电流传感器 | 00 | 个 | 外购 | Honeywell,CSNV500N-152X,±500A,12VDC | 303-00035-00 | CSNV500N-152X | ±500A | DC12V |  | Honeywell
C0900- | 00012 | 电流传感器 | 00 | 个 | 外购 | Honeywell,CSNV1500N-151K,±1500A,12VDC | 303-00036-00 | CSNV1500N-151K | ±1500A | DC12V |  | Honeywell
C0900- | 00013 | 电流传感器 | 00 | 个 | 外购 | LEM,HAH1DRW 1200-S,±1200A,5VDC | 303-00040-00 | HAH1DRW 1200-S | ±1200A | DC5V |  | LEM
C0900- | 00014 | 电流传感器 | 00 | 个 | 外购 | Honeywell,CSNV500M-152X,±500A,12VDC | 303-00041-00 | CSNV500M-152X | ±500A | DC12V |  | Honeywell
C0900- | 00015 | 电流传感器 | 00 | 个 | 外购 | 希磁,STB-CAB500M52,±500A,12V | 303-00042-00 | STB-CAB500M52 | ±500A | 12V |  | 希磁
C0900- | 00016 | 电流传感器 | 00 | 个 | 外购 | Honeywell,CSHV200A-001,±200A,5VDC | 303-00043-00 | CSHV200A-001 | ±200A | DC5V |  | Honeywell
C0900- | 00017 | 电流传感器 | 00 | 个 | 外购 | 深启,QFR20HCC00TD4A1-BR,±1200A,5VDC | 303-00044-00 | QFR20HCC00TD4A1-BR | ±1200A | DC5V |  | 深启
C0900- | 00018 | 电流传感器 | 00 | 个 | 外购 | 开步电子,CB350M6918A2SA02,±350A,6V-18V,120Ω终端电阻 | 303-00045-00 | CB350M6918A2SA02 | ±350A | 6V-18V |  | 开步电子
C0900- | 00019 | 电流传感器 | 00 | 个 | 外购 | 希磁,STB-CAB540,±540A,12VDC | 303-00046-00 | STB-CAB540 | ±540A | DC12V |  | 希磁
C0900- | 00020 | 电流传感器 | 00 | 个 | 外购 | Honeywell,CSNV1500N-352X,±1500A,12VDC | 303-00047-00 | CSNV1500N-352X | ±1500A | DC12V |  | Honeywell
C0900- | 00021 | 电流传感器 | 00 | 个 | 外购 | Honeywell,CSNV500N-352X,±500A,12VDC | 303-00048-00 | CSNV500N-352X | ±500A | DC12V |  | Honeywell
C0900- | 00022 | 电流传感器 | 00 | 个 | 外购 | Honeywell,CSNV1500N-351K,±1500A,12VDC | 303-00049-00 | CSNV1500N-351K | ±1500A | DC12V |  | Honeywell
C0900- | 00023 | 电流传感器 | 00 | 个 | 外购 | 希磁,SHK-500VBS5,±500A,5VDC | 303-00051-00 | SHK-500VBS5 | ±500A | DC5V |  | 希磁
C0900- | 00024 | 电流传感器 | 00 | 个 | 外购 | 希磁,STB-CAB600,±600A,12VDC | 303-00052-00 | STB-CAB600 | ±600A | DC12V |  | 希磁
C0900- | 00025 | 电流传感器 | 00 | 个 | 外购 | 希磁,STB-CAB500(国产芯片),±500A,12VDC | 303-00053-00 | STB-CAB500(国产芯片) | ±500A | DC12V |  | 希磁
C0900- | 00026 | 电流传感器 | 00 | 个 | 外购 | 深启,QFR20HCC00TD4S1-BR,±1200A,5VDC,国产芯片 | 303-00054-00 | QFR20HCC00TD4S1-BR | ±1200A | DC5V |  | 深启
C0900- | 00027 | 电流传感器 | 00 | 个 | 外购 | LEM,CAB1500-004,±1500A,12VDC | 303-00055-00 | CAB1500-004 | ±1500A | DC12V |  | LEM
C0900- | 00028 | 电流传感器 | 00 | 个 | 外购 | Honeywell,CSSV1500N-159K,±1500A,12VDC | 303-00056-00 | CSSV1500N-159K | ±1500A | DC12V |  | Honeywell
C0900- | 00029 | 电流传感器 | 00 | 个 | 外购 | LEM,CAB 500-C/SP8-000,±500A,12VDC,0x3C0 | 303-00057-00 | CAB 500-C/SP8-000 | ±500A | DC12V |  | LEM
C0900- | 00030 | 电流传感器 | 00 | 个 | 外购 | LEM,CAB 500-C/SP8-001,±500A,12VDC,0x3C1 | 303-00058-00 | CAB 500-C/SP8-001 | ±500A | DC12V |  | LEM
C0900- | 00031 | 电流传感器 | 00 | 个 | 外购 | LEM,CAB 500-C/SP8-002,±500A,12VDC,0x3C2 | 303-00059-00 | CAB 500-C/SP8-002 | ±500A | DC12V |  | LEM
C0900- | 00032 | 电流传感器 | 00 | 个 | 外购 | LEM,CAB-SF 1500-006,±1500A,12VDC,带120Ω电阻 | 303-00060-00 | CAB-SF 1500-006 | ±1500A | DC12V |  | LEM
C0900- | 00033 | 电流传感器 | 00 | 个 | 外购 | Honeywell,CSSV1500N-152W,±1500A,12VDC | 303-00061-00 | CSSV1500N-152W | ±1500A | DC12V |  | Honeywell
C0900- | 00034 | 电流传感器 | 00 | 个 | 外购 | 上海保隆,FDC1205-164,±500A,8-16V DC,吉祥定制 | 303-00062-00 | FDC1205-164 | ±500A | DC8-16V |  | 上海保隆
C0900- | 00035 | 电流传感器 | 00 | 个 | 外购 | 上海保隆,BRH-1500A,±1500A,5V DC | 303-00063-00 | BRH-1500A | ±1500A | DC5V |  | 上海保隆
C0900- | 00036 | 电流传感器 | 00 | 个 | 外购 | 大陆电子,CSM,±1500A,5V,12V | 303-00064-00 | CSM | ±1500A | 5V |  | 大陆电子
C0900- | 00037 | 电流传感器 | 00 | 个 | 外购 | Honeywell,CSNV500M-352L,±500A,12VDC | 303-00065-00 | CSNV500M-352L | ±500A | DC12V |  | Honeywell
C0900- | 00038 | 电流传感器 | 00 | 个 | 外购 | Honeywell,CSNV700N-352L,±700A,12VDC | 303-00066-00 | CSNV700N-352L | ±700A | DC12V |  | Honeywell
C0900- | 00039 | 电流传感器 | 00 | 个 | 外购 | 开步电子,CB600F8536A1SS02,±600A,6-18V,120Ω终端电阻 | 303-00067-00 | CB600F8536A1SS02 | ±600A | 6-18V |  | 开步电子
C0900- | 00040 | 电流传感器 | 00 | 个 | 外购 | Honeywell,CSNV1500N-152K,±1500A,12VDC | 303-00068-00 | CSNV1500N-152K | ±1500A | DC12V |  | Honeywell
C0900- | 00041 | 电流传感器 | 00 | 个 | 外购 | 开步电子,CB350M6918A2GF00,±350A,6-18V | 303-00069-00 | CB350M6918A2GF00 | ±350A | 6-18V |  | 开步电子
C0900- | 00042 | 电流传感器 | 00 | 个 | 外购 | 开步电子,CB350M6918A2SA03,±350A,6V-26V,120Ω终端电阻,车规级芯片 | 303-00071-00 | CB350M6918A2SA03 | ±350A | 6V-26V |  | 开步电子
C0900- | 00043 | 电流传感器 | 00 | 个 | 外购 | 希磁科技,STB-CAB500M-22,±500A,12V/24V,波特率250 | 303-00073-00 | STB-CAB500M-22 | ±500A | 12V/24V |  | 希磁科技
C0900- | 00044 | 电流传感器 | 00 | 个 | 外购 | Honeywell,CSNV500N-152,±500A,12VDC | 303-00074-00 | CSNV500N-152 | ±500A | DC12V |  | Honeywell
C0900- | 00045 | 电流传感器 | 00 | 个 | 外购 | Honeywell,CSNV500N-151,±500A,12VDC | 303-00075-00 | CSNV500N-151 | ±500A | DC12V |  | Honeywell
C0900- | 00046 | 电流传感器 | 00 | 个 | 外购 | LEM,CAB 500-C/SP8-003,±500A,12VDC,0x3C3 | 303-00077-00 | CAB 500-C/SP8-003 | ±500A | DC12V |  | LEM
C0900- | 00047 | 电流传感器 | 00 | 个 | 外购 | 森尼克,QFR20HC500TD4-D,±500A,5V,数字型 | 303-00078-00 | QFR20HC500TD4-D | ±500A | 5V |  | 森尼克
C0900- | 00048 | 电流传感器 | 00 | 个 | 外购 | Honeywell,CSNV500M-159Q,±500A,12VDC,0x3C0 | 303-00079-00 | CSNV500M-159Q | ±500A | DC12V |  | Honeywell
C0900- | 00049 | 电流传感器 | 00 | 个 | 外购 | Honeywell,CSNV500M-151Q,±500A,12VDC,0x3C1 | 303-00080-00 | CSNV500M-151Q | ±500A | DC12V |  | Honeywell
C0900- | 00050 | 电流传感器 | 00 | 个 | 外购 | Honeywell,CSNV500M-152Q,±500A,12VDC,0x3C2 | 303-00081-00 | CSNV500M-152Q | ±500A | DC12V |  | Honeywell
Note on G7: 作者: 原型号：CAB500-C/SP5-120 2019.8.19杨东变更
Note on M7: 作者: 原型号：CAB500-C/SP5-120 2019.8.19杨东变更
Note on G8: 作者: 原供应商型号：CAB1500-C, C样，外观变化，内部结构优化，杨东邮件通知变更，规格书保持不变，2020.1.8 2020.8.24宋娜邮件通知变更型号。原PN：CAB 1500
Note on M8: 作者: 原供应商型号：CAB1500-C, C样，外观变化，内部结构优化，杨东邮件通知变更，规格书保持不变，2020.1.8 2020.8.24宋娜邮件通知变更型号。原PN：CAB 1500
Note on G9: 作者: 2020.4.2宋娜邮件通知，更改供应商PN ,原PN:CAB-SF 1500
Note on M9: 作者: 2020.4.2宋娜邮件通知，更改供应商PN ,原PN:CAB-SF 1500
Note on G11: 作者: 2021.1.19 尼塞拉代理商变更，需将供应商端的料号变更，产品性能数据与之前完全一致，杨东dr料号：NCS1500A
Note on M11: 作者: 2021.1.19 尼塞拉代理商变更，需将供应商端的料号变更，产品性能数据与之前完全一致，杨东dr料号：NCS1500A
Note on G12: 作者: 康金凤: 2021.4.21号杨东邮件告知原PN:CSNV500N-152W 变更。
Note on M12: 作者: 康金凤: 2021.4.21号杨东邮件告知原PN:CSNV500N-152W 变更。
Note on G13: 作者: 2021.4.21号杨东邮件告知原PN:CSNV1500N-121K 变更。
Note on M13: 作者: 2021.4.21号杨东邮件告知原PN:CSNV1500N-121K 变更。
Note on G16: 作者: 原供应商规格 ：希磁，STB-CAB500，±500A，13.5VDC，2024.6.28王俊峰邮件变更
Note on M16: 作者: 原供应商规格 ：希磁，STB-CAB500，±500A，13.5VDC，2024.6.28王俊峰邮件变更
Note on G19: 康金凤2021..11.12原PN:CB-350 现依据B版规格书变更型号。2022.8.5原PN：CB350M6918A2XP杨东邮件通知变更
Note on M19: 康金凤2021..11.12原PN:CB-350 现依据B版规格书变更型号。2022.8.5原PN：CB350M6918A2XP杨东邮件通知变更
Note on G21: 作者: 2021.12.14原PN:CSNV1500N-X,杨东邮件通知变更
Note on M21: 作者: 2021.12.14原PN:CSNV1500N-X,杨东邮件通知变更

## C1000
分类编码 | 流水 | 物料名称 | 版本 | 单位 | 物料属性 | 规格型号 | 旧物料编码 | 型号 (XH) | 触点类型 (CDLX) | 电压 (DY) | 线圈电压 (XQDY) | 制造商名称 (ZZSMC) | 电流 (DL) | 安装方式 (AZFS) | 控制端类型 (KZDLX)
C1000- | 00001 | 继电器 | 00 | 个 | 外购 | LS,GER150-SI02115A01,无锡,450V,150A,12V线圈,高压螺孔,低压插件,立式安装 | 360-00034-00 | GER150-SI02115A01 | 高压螺孔 | 450V | 12V线圈 | LS | 150A | 立式安装 | 低压插件
C1000- | 00002 | 继电器 | 00 | 个 | 外购 | LS,GER-M020ST-ET,800V,20A,12V线圈,高压端子,低压端子,立式安装 | 360-00040-00 | GER-M020ST-ET | 高压端子 | 800V | 12V线圈 | LS | 20A | 立式安装 | 低压端子
C1000- | 00003 | 继电器 | 00 | 个 | 外购 | LS,GER-150ST,无锡,450V,150A,12V线圈,高压螺孔,低压插件,立式安装 | 360-00041-00 | GER-150ST | 高压螺孔 | 450V | 12V线圈 | LS | 150A | 立式安装 | 低压插件
C1000- | 00004 | 继电器 | 00 | 个 | 外购 | 宏发,HFE82V-200B-12-HC5Y(766),Coil12V,200A,77.7*39*49.8mm | 361-00003-00 | HFE82V-200B-12-HC5Y(766) |  |  |  | 宏发 | 200A
C1000- | 00005 | 继电器 | 00 | 个 | 外购 | 宏发,HFE82V-200B-12-HC5(766),Coil12V,200A,77.2*39.5*49.8mm | 361-00004-00 | HFE82V-200B-12-HC5(766) |  |  |  | 宏发 | 200A
C1000- | 00006 | 继电器 | 00 | 个 | 外购 | 宏发,HFE80V-20C-450-12-HTQ2LJ(766),Coil12V,20A,30.1*30*29.2mm | 361-00005-00 | HFE80V-20C-450-12-HTQ2LJ(766) |  |  |  | 宏发 | 20A
C1000- | 00007 | 继电器 | 00 | 个 | 外购 | 宏发,HFE80V-200/200-12-HTC5,200V,200A,12V线圈,高压螺孔,低压插件,立式 | 361-00019-00 | HFE80V-200/200-12-HTC5 | 高压螺孔 | 200V | 12V线圈 | 宏发 | 200A | 立式安装 | 低压插件
C1000- | 00008 | 继电器 | 00 | 个 | 外购 | 宏发,HFE80V-100/200-12-HTC5,200V,100A,12V线圈,高压螺孔,低压插件,立式 | 361-00020-00 | HFE80V-100/200-12-HTC5 | 高压螺孔 | 200V | 12V线圈 | 宏发 | 100A | 立式安装 | 低压插件
C1000- | 00009 | 继电器 | 00 | 个 | 外购 | 宏发,HFE80V-40/450-12-HTQ2J,450V,40A,12V线圈,高压端子,低压端子,立式 | 361-00021-00 | HFE80V-40/450-12-HTQ2J | 高压端子 | 450V | 12V线圈 | 宏发 | 40A | 立式安装 | 低压端子
C1000- | 00010 | 继电器 | 00 | 个 | 外购 | 宏发,HFE80V-20C/450-12-HTQ2J,450V,20A,12V线圈,高压端子,低压端子,立式 | 361-00022-00 | HFE80V-20C/450-12-HTQ2J | 高压端子 | 450V | 12V线圈 | 宏发 | 20A | 立式安装 | 低压端子
C1000- | 00011 | 继电器 | 00 | 个 | 外购 | 宏发, HFE82V-250-12-HL5,450V,250A,12V线圈,高压螺孔,低压甩线300mm,立式安装 | 361-00028-00 | HFE82V-250-12-HL5 | 高压螺孔 | 450V | 12V线圈 | 宏发 | 250A | 立式安装
C1000- | 00012 | 继电器 | 00 | 个 | 外购 | 宏发,HFE18V-200/750-12-HC5,750V,200A,12V线圈,高压螺孔,低压插件,立式 | 361-00030-00 | HFE18V-200/750-12-HC5 | 高压螺孔 | 750V | 12V线圈 | 宏发 | 200A | 立式安装 | 低压插件
C1000- | 00013 | 继电器 | 00 | 个 | 外购 | 宏发,HFE80V-20/450-12-HTQ2J,450V,20A,12V线圈,高压端子,低压端子,立式 | 361-00031-00 | HFE80V-20/450-12-HTQ2J | 高压端子 | 450V | 12V线圈 | 宏发 | 20A | 立式安装 | 低压端子
C1000- | 00014 | 继电器 | 00 | 个 | 外购 | 宏发,HFE80V-20B/450-12-HTQ2BJ,450V,20A,高压端子,低压端子,立式,61.8*30*42.9mm | 361-00041-00 | HFE80V-20B/450-12-HTQ2BJ | 高压端子 | 450V |  | 宏发 | 20A | 立式安装 | 低压端子
C1000- | 00015 | 继电器 | 00 | 个 | 外购 | 宏发,HFE82V-200/12-HL5,450V,200A,高压触点,低压甩线300mm,立式,95*45*84.9mm | 361-00042-00 | HFE82V-200/12-HL5 | 高压触点 | 450V |  | 宏发 | 200A | 立式安装
C1000- | 00016 | 继电器 | 00 | 个 | 外购 | 宏发,HFE80V-20C/450-12-HTQ2LJ,450V,20A,12V线圈,高压端子,低压端子,立式 | 361-00043-00 | HFE80V-20C/450-12-HTQ2LJ | 高压端子 | 450V | 12V线圈 | 宏发 | 20A | 立式安装 | 低压端子
C1000- | 00017 | 继电器 | 00 | 个 | 外购 | 宏发,HFE82V-150B/12-HC5(SAIC),450V,150A,12V线圈,高压螺孔,低压插件,配接插件,立式 | 361-00044-00 | HFE82V-150B/12-HC5(SAIC) | 高压螺孔 | 450V | 12V线圈 | 宏发 | 150A | 立式安装 | 低压插件
C1000- | 00018 | 继电器 | 00 | 个 | 外购 | 宏发,HFE82V-300C/12-H-C5-1,450V,300A,12V线圈,高压螺孔,低压插件,配接插件,立式 | 361-00045-00 | HFE82V-300C/12-H-C5-1 | 高压螺孔 | 450V | 12V线圈 | 宏发 | 300A | 立式安装 | 低压插件
C1000- | 00019 | 继电器 | 00 | 个 | 外购 | 宏发, HFE82V-250/750-12-HL5,750V,250A,12V线圈,高压螺孔,低压甩线300mm,立式安装 | 361-00046-00 | HFE82V-250/750-12-HL5 | 高压螺孔 | 750V | 12V线圈 | 宏发 | 250A | 立式安装
C1000- | 00020 | 继电器 | 00 | 个 | 外购 | 宏发,HFE82V-300C/750-12-H-C5-1,750V,300A,12V线圈,高压螺孔,低压插件,配接插件,立式安装 | 361-00047-00 | HFE82V-300C/750-12-H-C5-1 | 高压螺孔 | 750V | 12V线圈 | 宏发 | 300A | 立式安装 | 低压插件
C1000- | 00021 | 继电器 | 00 | 个 | 外购 | 宏发, HFE82V-250-12-HL5Y,450V,250A,12V线圈,高压螺孔,低压甩线300mm,卧式安装 | 361-00048-00 | HFE82V-250-12-HL5Y | 高压螺孔 | 450V | 12V线圈 | 宏发 | 250A | 卧式安装
C1000- | 00022 | 继电器 | 00 | 个 | 外购 | 宏发,HFE82V-250C/750-12-H-C5-1,750V,250A,12V线圈,高压螺孔,低压插件,配接插件甩线300mm,立式安装 | 361-00049-00 | HFE82V-250C/750-12-H-C5-1 | 高压螺孔 | 750V | 12V线圈 | 宏发 | 250A | 立式安装 | 低压插件
C1000- | 00023 | 继电器 | 00 | 个 | 外购 | 宏发,HFE82V-250C/750-12-H-C5Y-1,750V,250A,12V线圈,高压螺孔,低压插件,配接插件,卧式安装 | 361-00050-00 | HFE82V-250C/750-12-H-C5Y-1 | 高压螺孔 | 750V | 12V线圈 | 宏发 | 250A | 卧式安装 | 低压插件
C1000- | 00024 | 继电器 | 00 | 个 | 外购 | 宏发,HFE82V-400M／750-12-H-C5-1(901)(C02),750V,250A,12V线圈,高压螺孔,低压插件,立式安装 | 361-00051-00 | HFE82V-400M／750-12-H-C5-1(901)(C02) | 高压螺孔 | 750V | 12V线圈 | 宏发 | 250A | 立式安装 | 低压插件
C1000- | 00025 | 继电器 | 00 | 个 | 外购 | 宏发,HFE80V-20C/450-12-HTPAJ(C02),450V,20A,12V线圈,高压端子,低压端子,PCB板安装 | 361-00052-00 | HFE80V-20C/450-12-HTPAJ(C02) | 高压端子 | 450V | 12V线圈 | 宏发 | 20A | PCB板安装 | 低压端子
C1000- | 00026 | 继电器 | 00 | 个 | 外购 | 宏发,HFE82V-250C/750-12-H-C5-1(C08),750V,250A,12V线圈,高压螺孔,低压插件,立式安装,小鹏定制 | 361-00053-00 | HFE82V-250C/750-12-H-C5-1(C08) | 高压螺孔 | 750V | 12V线圈 | 宏发 | 250A | 立式安装 | 低压插件
C1000- | 00027 | 继电器 | 00 | 个 | 外购 | 宏发,HFE82V-250/750-12-HL5Y(C08),750V,250A,12V线圈,高压螺孔,低压甩线300mm,卧式安装 ,小鹏定制 | 361-00054-00 | HFE82V-250/750-12-HL5Y(C08) | 高压螺孔 | 750V | 12V线圈 | 宏发 | 250A | 卧式安装
C1000- | 00028 | 继电器 | 00 | 个 | 外购 | 宏发,HFE80V-20B/450-12-HTQ2BJ(C08),450V,20A,高压端子,低压端子,立式安装,小鹏定制 | 361-00055-00 | HFE80V-20B/450-12-HTQ2BJ(C08) | 高压端子 | 450V |  | 宏发 | 20A | 立式安装 | 低压端子
C1000- | 00029 | 继电器 | 00 | 个 | 外购 | 宏发,HFE80V-20C/450-12-HTPAJ(C08),450V,20A,12V线圈,高压端子,低压端子,PCB板安装 | 361-00056-00 | HFE80V-20C/450-12-HTPAJ(C08) | 高压端子 | 450V | 12V线圈 | 宏发 | 20A | PCB板安装 | 低压端子
C1000- | 00030 | 继电器 | 00 | 个 | 外购 | 宏发,HFE82V-150B/750-12-HC5(C08),750V,150A,12V线圈,高压螺孔,低压插件,配接插件,立式 | 361-00057-00 | HFE82V-150B/750-12-HC5(C08) | 高压螺孔 | 750V | 12V线圈 | 宏发 | 150A | 立式安装 | 低压插件
C1000- | 00031 | 继电器 | 00 | 个 | 外购 | 宏发,HFE82V-300C/750-12-H-C5A-1(C08),750V,300A,12V线圈,高压螺孔,低压插件,配接插件,立式安装 | 361-00058-00 | HFE82V-300C/750-12-H-C5A-1(C08) | 高压螺孔 | 750V | 12V线圈 | 宏发 | 300A | 立式安装 | 低压插件
C1000- | 00032 | 继电器 | 00 | 个 | 外购 | 宏发,HFE82V-250C/750-12-H-C5-1(917),DC750V,250A,12V 线圈,高压触点,低压接件,立式安装 | 361-00059-00 | HFE82V-250C/750-12-H-C5-1(917) | 高压触点 | DC750V | 12V 线圈 | 宏发 | 250A | 立式安装 | 低压插件
C1000- | 00033 | 继电器 | 00 | 个 | 外购 | 宏发,HFE82V-20/1000-12-H-Q2J-1,DC1000V,20A,12V 线圈,高压触点,低压接件,立式安装 | 361-00060-00 | HFE82V-20/1000-12-H-Q2J-1 | 高压触点 | DC1000V | 12V 线圈 | 宏发 | 20A | 立式安装 | 低压插件
C1000- | 00034 | 继电器 | 00 | 个 | 外购 | 宏发,HFE80V-20C/750-12-HTPAJ(C08),750V,20A,12V线圈,高压端子,低压端子,PCB板安装 | 361-00061-00 | HFE80V-20C/750-12-HTPAJ(C08) | 高压端子 | 750V | 12V线圈 | 宏发 | 20A | PCB板安装 | 低压端子
C1000- | 00035 | 继电器 | 00 | 个 | 外购 | 宏发,HFE82V-150D-12-HL5,450V,150A,12V线圈,高压螺孔,低压甩线150mm | 361-00062-00 | HFE82V-150D-12-HL5 | 高压螺孔 | 450V | 12V线圈 | 宏发 | 150A
C1000- | 00036 | 继电器 | 00 | 个 | 外购 | 宏发,HFE82V-400M/750-12-H-C5-1(901),DC750V,400A,12V线圈,高压螺孔,低压插件,立式 | 361-00063-00 | HFE82V-400M/750-12-H-C5-1(901) | 高压螺孔 | DC750V | 12V线圈 | 宏发 | 400A | 立式安装 | 低压插件
C1000- | 00037 | 继电器 | 00 | 个 | 外购 | 宏发,HFE80V-20D/450-12-HT-Q2AJ,DC450V,20A,12V线圈,高压端子,低压端子,立式(卡扣安装) | 361-00064-00 | HFE80V-20D/450-12-HT-Q2AJ | 高压端子 | DC450V | 12V线圈 | 宏发 | 20A | 立式(卡扣安装) | 低压端子
C1000- | 00038 | 继电器 | 00 | 个 | 外购 | 宏发,HFE80V-20C/750-12-HTQ2LJ(C08),750V,20A,12V线圈,高压端子,低压端子,立式安装 ,小鹏定制 | 361-00065-00 | HFE80V-20C/750-12-HTQ2LJ(C08) | 高压端子 | 750V | 12V线圈 | 宏发 | 20A | 立式安装 | 低压端子
C1000- | 00039 | 继电器 | 00 | 个 | 外购 | 宏发,HFE82V-250C/750-12-H-C5A-1(C08),750V,250A,12V线圈,高压螺孔,低压插件,无安装凸台 ,小鹏定制 | 361-00066-00 | HFE82V-250C/750-12-H-C5A-1(C08) | 高压螺孔 | 750V | 12V线圈 | 宏发 | 250A | 无安装凸台 | 低压插件
C1000- | 00040 | 继电器 | 00 | 个 | 外购 | 宏发,HFE82V-300C/800-12-H-C5-1(C02),DC800V,300A,12V线圈,高压螺孔,低压插件,立式 | 361-00067-00 | HFE82V-300C/800-12-H-C5-1(C02) | 高压螺孔 | DC800V | 12V线圈 | 宏发 | 300A | 立式安装 | 低压插件
C1000- | 00041 | 继电器 | 00 | 个 | 外购 | 宏发,HFE82V-20/1000-12-H-Q2J-1(C02),DC1000V,20A,12V线圈,高压端子,低压端子,立式 | 361-00068-00 | HFE82V-20/1000-12-H-Q2J-1(C02) | 高压端子 | DC1000V | 12V线圈 | 宏发 | 20A | 立式安装 | 低压端子
C1000- | 00042 | 继电器 | 00 | 个 | 外购 | 宏发,HFE82V-600/750-12-HL6,750V,600A,12V线圈, 高压螺柱,低压接线,立式安装 | 361-00069-00 | HFE82V-600/750-12-HL6 | 高压螺柱 | 750V | 12V线圈 | 宏发 | 600A | 立式安装
C1000- | 00043 | 继电器 | 00 | 个 | 外购 | 宏发,HFE83V-100Q/12-HL5(C07),450V,100A,12V线圈,高压螺孔,低压插件,甩线150mm,立式安装 | 361-00070-00 | HFE83V-100Q/12-HL5(C07) | 高压螺孔 | 450V | 12V线圈 | 宏发 | 100A | 立式安装 | 低压插件
C1000- | 00044 | 继电器 | 00 | 个 | 外购 | 宏发,HFE80V-20D/450-12-HTQ2J(C07),450V,20A,12V线圈,高压端子,低压端子,立式安装 | 361-00071-00 | HFE80V-20D/450-12-HTQ2J(C07) | 高压端子 | 450V | 12V线圈 | 宏发 | 20A | 立式安装 | 低压端子
C1000- | 00045 | 继电器 | 00 | 个 | 外购 | 宏发,HFE82V-300C/750-12-H-C5-1(917),300A,750V,12V线圈,高压螺孔,低压插件,立式 | 361-00072-00 | HFE82V-300C/750-12-H-C5-1(917) | 高压螺孔 | 750V | 12V线圈 | 宏发 | 300A | 立式安装 | 低压插件
C1000- | 00046 | 继电器 | 00 | 个 | 外购 | 宏发,HFE82V-100D/750-24-HL5,750V,100A,24V线圈,高压螺孔,低压甩线150mm,立式安装 | 361-00073-00 | HFE82V-100D/750-24-HL5 | 高压螺孔 | 750V | 24V线圈 | 宏发 | 100A | 立式安装
C1000- | 00047 | 继电器 | 00 | 个 | 外购 | 宏发,HFE82V-300C/750-24-H-C5-1,750V,300A,24V线圈,高压螺孔,低压插件,立式安装 | 361-00074-00 | HFE82V-300C/750-24-H-C5-1 | 高压螺孔 | 750V | 24V线圈 | 宏发 | 300A | 立式安装 | 低压插件
C1000- | 00048 | 继电器 | 00 | 个 | 外购 | 宏发,HFE82V-1000/1000-24-H-C6-6,1000V,1000A,24V线圈,高压螺孔,低压插件,立式安装 | 361-00075-00 | HFE82V-1000/1000-24-H-C6-6 | 高压螺孔 | 1000V | 24V线圈 | 宏发 | 1000A | 立式安装 | 低压插件
C1000- | 00049 | 继电器 | 00 | 个 | 外购 | 宏发,HFE82V-600/750-24-HL6,DC750V,600A,24V线圈,高压螺柱,低压甩线300mm,立式安装 | 361-00076-00 | HFE82V-600/750-24-HL6 | 高压螺柱 | DC750V | 24V线圈 | 宏发 | 600A | 立式安装
C1000- | 00050 | 继电器 | 00 | 个 | 外购 | 宏发,HFE82V-40/750-24-H-L5J-1,DC750V,40A,24V线圈,高压螺孔,低压甩线100mm,立式安装 | 361-00077-00 | HFE82V-40/750-24-H-L5J-1 | 高压螺孔 | DC750V | 24V线圈 | 宏发 | 40A | 立式安装
C1000- | 00051 | 继电器 | 00 | 个 | 外购 | 宏发,HFE82V-400C/750V-12-H-C5Y-1,750V,400A,12V线圈,高压螺孔,低压插件,卧式安装 | 361-00078-00 | HFE82V-400C/750V-12-H-C5Y-1 | 高压螺孔 | 750V | 12V线圈 | 宏发 | 400A | 卧式安装 | 低压插件
C1000- | 00052 | 继电器 | 00 | 个 | 外购 | 宏发,HFE82V-40-12-H-L5J-1(766),DC450V,40A,12V线圈,高压螺孔,低压甩线100mm,立式 | 361-00079-00 | HFE82V-40-12-H-L5J-1(766) | 高压螺孔 | DC450V | 12V线圈 | 宏发 | 40A | 立式安装
C1000- | 00053 | 继电器 | 00 | 个 | 外购 | 宏发,HFE82V-20/750-12-H-Q2J-1,750V,20A,12V线圈,高压端子,低压端子,立式 | 361-00080-00 | HFE82V-20/750-12-H-Q2J-1 | 高压端子 | 750V | 12V线圈 | 宏发 | 20A | 立式安装 | 低压端子
C1000- | 00054 | 继电器 | 00 | 个 | 外购 | 宏发,HFE83V-150D-12-HC5(A10)(A70),150A,450V,高压螺孔,低压插件,立式安装 | 361-00081-00 | HFE83V-150D-12-HC5(A10)(A70) | 高压螺孔 | 450V |  | 宏发 | 150A | 立式安装 | 低压插件
C1000- | 00055 | 继电器 | 00 | 个 | 外购 | 宏发,HFE82V-100D/750-12-HC5(A10),750V,100A,12V线圈,高压螺孔,低压插件,立式安装 | 361-00082-00 | HFE82V-100D/750-12-HC5(A10) | 高压螺孔 | 750V | 12V线圈 | 宏发 | 100A | 立式安装 | 低压插件
C1000- | 00056 | 继电器 | 00 | 个 | 外购 | 宏发,HFE80V-20C/450-12-HTQ2AJ,450V,20A,12V线圈,高压端子,低压端子,立式安装 | 361-00083-00 | HFE80V-20C/450-12-HTQ2AJ | 高压端子 | 450V | 12V线圈 | 宏发 | 20A | 立式安装 | 低压端子
C1000- | 00057 | 继电器 | 00 | 个 | 外购 | 宏发,HFE82V-150B/750-12-HC5,750V,150A,12V线圈,高压螺孔,低压插件,配接插件,立式安装 | 361-00084-00 | HFE82V-150B/750-12-HC5 | 高压螺孔 | 750V | 12V线圈 | 宏发 | 150A | 立式安装 | 低压插件
C1000- | 00058 | 继电器 | 00 | 个 | 外购 | 宏发,HFE82V-300C/800-12-H-C5Y-1(C02),DC800V,300A,12V线圈,高压螺孔,低压插件,卧式安装 | 361-00085-00 | HFE82V-300C/800-12-H-C5Y-1(C02) | 高压螺孔 | DC800V | 12V线圈 | 宏发 | 300A | 卧式安装 | 低压插件
C1000- | 00059 | 继电器 | 00 | 个 | 外购 | 宏发,HFE82V-250C-12-H-C5Y-1,DC450V,250A,12V线圈,高压螺孔,低压插件,卧式安装 | 361-00086-00 | HFE82V-250C-12-H-C5Y-1 | 高压螺孔 | DC450V | 12V线圈 | 宏发 | 250A | 卧式安装 | 低压插件
C1000- | 00060 | 继电器 | 00 | 个 | 外购 | 宏发,HFE82V-250C-12-H-C5-1,450V,250A,12V线圈,高压螺孔,低压插件,立式安装 | 361-00087-00 | HFE82V-250C-12-H-C5-1 | 高压螺孔 | 450V | 12V线圈 | 宏发 | 250A | 立式安装 | 低压插件
C1000- | 00061 | 继电器 | 00 | 个 | 外购 | 宏发,HFE82V-250D/750-12-H-C5-1(AF7)(C08),750V,250A,12V线圈,高压螺孔,低压插件,立式安装,小鹏定制 | 361-00088-00 | HFE82V-250D/750-12-H-C5-1(AF7)(C08) | 高压螺孔 | 750V | 12V线圈 | 宏发 | 250A | 立式安装 | 低压插件
C1000- | 00062 | 继电器 | 00 | 个 | 外购 | 宏发,HFE80V-20D/750-12-HT-Q2AJ(C08),750V,20A,12V线圈,高压端子,低压端子,立式安装,小鹏定制 | 361-00089-00 | HFE80V-20D/750-12-HT-Q2AJ(C08) | 高压端子 | 750V | 12V线圈 | 宏发 | 20A | 立式安装 | 低压端子
C1000- | 00063 | 继电器 | 00 | 个 | 外购 | 宏发,HFE82P-20/1000-24-H-Q2J-1,1000VDC,20A,线圈电压24V,高压端子,低压端子,立式安装 | 361-00090-00 | HFE82P-20/1000-24-H-Q2J-1 | 高压端子 | DC1000V | 线圈电压24V | 宏发 | 20A | 立式安装 | 低压端子
C1000- | 00064 | 继电器 | 00 | 个 | 外购 | 宏发,HFE82P-20/1500-24-H-Q2J-1,20A,1500V,24V线圈电压,高压端子,低压端子,立式安装 | 361-00091-00 | HFE82P-20/1500-24-H-Q2J-1 | 高压端子 | 1500V | 24V线圈电压 | 宏发 | 20A | 立式安装 | 低压端子
C1000- | 00065 | 继电器 | 00 | 个 | 外购 | 宏发,HFE88P-250/1500-24-HA-C5-6,250A,1500V,24V线圈电压,高压螺孔,低压插件,立式安装 | 361-00092-00 | HFE88P-250/1500-24-HA-C5-6 | 高压螺孔 | 1500V | 24V线圈电压 | 宏发 | 250A | 立式安装 | 低压插件
C1000- | 00066 | 继电器 | 00 | 个 | 外购 | 宏发,HFE82V-100B/750-12-H-C5,100A,750V,12V线圈电压,高压螺孔,低压插件,立式安装 | 361-00093-00 | HFE82V-100B/750-12-H-C5 | 高压螺孔 | 750V | 12V线圈电压 | 宏发 | 100A | 立式安装 | 低压插件
C1000- | 00067 | 继电器 | 00 | 个 | 外购 | 宏发,HFE80V-20C/750-12-HTQ2AJ,750V,20A,12V线圈,高压端子,低压端子,立式安装 | 361-00094-00 | HFE80V-20C/750-12-HTQ2AJ | 高压端子 | 750V | 12V线圈 | 宏发 | 20A | 立式安装 | 低压端子
C1000- | 00068 | 继电器 | 00 | 个 | 外购 | 宏发,HFE82V-200D/750-12-HC5(A10)(C71),750V,200A,12V线圈电压,高压螺孔,低压插件,立式安装 | 361-00095-00 | HFE82V-200D/750-12-HC5(A10)(C71) | 高压螺孔 | 750V | 12V线圈电压 | 宏发 | 200A | 立式安装 | 低压插件
C1000- | 00069 | 继电器 | 00 | 个 | 外购 | 宏发,HFE82V-250D/750-12-H-C5-1(C71),750V,250A,12V线圈,高压螺孔,低压插件,立式安装 | 361-00096-00 | HFE82V-250D/750-12-H-C5-1(C71) | 高压螺孔 | 750V | 12V线圈 | 宏发 | 250A | 立式安装 | 低压插件
C1000- | 00070 | 继电器 | 00 | 个 | 外购 | 宏发,HFE88P-350/1500-24-HA-C5-6,1500V,350A,24V线圈电压,高压螺孔,低压插件,立式安装 | 361-00097-00 | HFE88P-350/1500-24-HA-C5-6 | 高压螺孔 | 1500V | 24V线圈电压 | 宏发 | 350A | 立式安装 | 低压插件
C1000- | 00071 | 继电器 | 00 | 个 | 外购 | 宏发,HFE82P-20/1500-24V-H-Q2M-1,1500V,350A,24V线圈电压,高压端子,低压端子,立式安装 | 361-00098-00 | HFE82P-20/1500-24V-H-Q2M-1 | 高压端子 | 1500V | 24V线圈电压 | 宏发 | 350A | 立式安装 | 低压端子
C1000- | 00072 | 继电器 | 00 | 个 | 外购 | 宏发,HFE82V-400M/750-24-H-C5-1(901),DC750V,400A,24V线圈,高压螺孔,低压插件,立式 | 361-00099-00 | HFE82V-400M/750-24-H-C5-1(901) | 高压螺孔 | DC750V | 24V线圈 | 宏发 | 400A | 立式安装 | 低压插件
C1000- | 00073 | 继电器 | 00 | 个 | 外购 | 宏发,HFE88P-600/1500-24-HA-C5-6,1500V,600A,24V线圈电压,高压螺孔,低压插件,双线圈带电子开关节能模,立式安装(亿纬锂电客供) | 361-00100-00 | HFE88P-600/1500-24-HA-C5-6 | 高压螺孔 | 1500V | 24V线圈电压 | 宏发 | 600A | 立式安装(亿纬锂电客供) | 低压插件
C1000- | 00074 | 继电器 | 00 | 个 | 外购 | 宏发,HFE82V-250C/750-24-H-C5-1,750V,250A,24V线圈,高压螺孔,低压插件,立式安装 | 361-00101-00 | HFE82V-250C/750-24-H-C5-1 | 高压螺孔 | 750V | 24V线圈 | 宏发 | 250A | 立式安装 | 低压插件
C1000- | 00075 | 继电器 | 00 | 个 | 外购 | 宏发,HFE82V-100D/750-24-HC5(A10),DC750V,100A,24V线圈,高压螺孔,低压插件,立式安装 | 361-00102-00 | HFE82V-100D/750-24-HC5(A10) | 高压螺孔 | DC750V | 24V线圈 | 宏发 | 100A | 立式安装 | 低压插件
C1000- | 00076 | 继电器 | 00 | 个 | 外购 | 宏发,HFE82V-20/750-24-H-Q2J-1,DC750V,20A,24V线圈,高压端子,低压端子,立式安装 | 361-00103-00 | HFE82V-20/750-24-H-Q2J-1 | 高压端子 | DC750V | 24V线圈 | 宏发 | 20A | 立式安装 | 低压端子
C1000- | 00077 | 继电器 | 00 | 个 | 外购 | 宏发,HFE82V-300C/750-12-H-C5Y-1,750V,300A,12V线圈,高压螺孔,低压插件,卧式安装 | 361-00104-00 | HFE82V-300C/750-12-H-C5Y-1 | 高压螺孔 | 750V | 12V线圈 | 宏发 | 300A | 卧式安装 | 低压插件
C1000- | 00078 | 继电器 | 00 | 个 | 外购 | 宏发,HFE80V-20C/750-12-HTQ2J,750V,20A,12V线圈,高压端子,低压端子,立式安装 | 361-00105-00 | HFE80V-20C/750-12-HTQ2J | 高压端子 | 750V | 12V线圈 | 宏发 | 20A | 立式安装 | 低压端子
C1000- | 00079 | 继电器 | 00 | 个 | 外购 | 宏发,HFE82P-250W/1000-24-HA-C5-6,1000VDC,250A,线圈电压24V,高压螺孔,低压插件,立式安装 | 361-00106-00 | HFE82P-250W/1000-24-HA-C5-6 | 高压螺孔 | DC1000V | 线圈电压24V | 宏发 | 250A | 立式安装 | 低压插件
C1000- | 00080 | 继电器 | 00 | 个 | 外购 | 宏发,HFE82V-600/1000-24-HL6,DC1000V,600A,24V线圈,高压螺柱,低压甩线300mm,立式安装 | 361-00107-00 | HFE82V-600/1000-24-HL6 | 高压螺柱 | DC1000V | 24V线圈 | 宏发 | 600A | 立式安装
C1000- | 00081 | 继电器 | 00 | 个 | 外购 | 宏发,HFE80V-20C/750-24-HTQ2J,750V,20A,24V线圈,高压端子,低压端子,立式安装 | 361-00108-00 | HFE80V-20C/750-24-HTQ2J | 高压端子 | 750V | 24V线圈 | 宏发 | 20A | 立式安装 | 低压端子
C1000- | 00082 | 继电器 | 00 | 个 | 外购 | 宏发,HFE82V-250C/750-12-H-C5A-1,750V,250A,12V线圈,高压螺孔,低压插件,无安装凸台 | 361-00109-00 | HFE82V-250C/750-12-H-C5A-1 | 高压螺孔 | 750V | 12V线圈 | 宏发 | 250A |  | 低压插件
C1000- | 00083 | 继电器 | 00 | 个 | 外购 | 宏发,HFE82V-400M/800-12-H-C5-1(901),800V,400A,高压螺孔,低压插件,立式安装 | 361-00110-00 | HFE82V-400M/800-12-H-C5-1(901) | 高压螺孔 | 800V |  | 宏发 | 400A | 立式安装 | 低压插件
C1000- | 00084 | 继电器 | 00 | 个 | 外购 | 宏发,HFE82V-600E-G2/1000-12-H-C5-1(AA8),1000V,600A,高压螺孔,低压插件,立式安装 | 361-00111-00 | HFE82V-600E-G2/1000-12-H-C5-1(AA8) | 高压螺孔 | 1000V |  | 宏发 | 600A | 立式安装 | 低压插件
C1000- | 00085 | 继电器 | 00 | 个 | 外购 | 宏发,HFE80V-20C/450-12-HTPAJ,450V,20A,12V线圈,高压端子,低压端子,PCB板安装 | 361-00112-00 | HFE80V-20C/450-12-HTPAJ | 高压端子 | 450V | 12V线圈 | 宏发 | 20A | PCB板安装 | 低压端子
C1000- | 00086 | 继电器 | 00 | 个 | 外购 | 松下,AEV17012 M04,12V,250A,86.4*67*45mm,立式 | 362-00002-00 | AEV17012 M04 |  | 12V |  | 松下 | 250A | 立式安装
C1000- | 00087 | 继电器 | 00 | 个 | 外购 | 松下,AEV97012 M01,DC450V,250A,12V线圈,高压螺孔,低压插件,卧式 | 362-00008-00 | AEV97012 M01 | 高压螺孔 | DC450V | 12V线圈 | 松下 | 250A | 卧式安装 | 低压插件
C1000- | 00088 | 继电器 | 00 | 个 | 外购 | 松下,AEC51012B01,DC400V,5A,12V线圈,高压端子,低压端子,立式,50.9*31.6*20mm | 362-00009-00 | AEC51012B01 | 高压端子 | DC400V | 12V线圈 | 松下 | 5A | 立式安装 | 低压端子
C1000- | 00089 | 继电器 | 00 | 个 | 外购 | 松下,AEVA1251 M02,DC750V,250A,12V线圈,高压螺孔,低压插件,立式安装 | 362-00011-00 | AEVA1251 M02 | 高压螺孔 | DC750V | 12V线圈 | 松下 | 250A | 立式安装 | 低压插件
C1000- | 00090 | 继电器 | 00 | 个 | 外购 | 松下,AECN51012 P01,DC450V,5A,12V线圈,高压端子,低压端子,立式安装 | 362-00012-00 | AECN51012 P01 | 高压端子 | DC450V | 12V线圈 | 松下 | 5A | 立式安装 | 低压端子
C1000- | 00091 | 继电器 | 00 | 个 | 外购 | 松下,AEVA9251 XX4,DC750V,250A,12V线圈,高压螺孔,低压插件, 卧式安装 | 362-00013-00 | AEVA9251 XX4 | 高压螺孔 | DC750V | 12V线圈 | 松下 | 250A | 卧式安装 | 低压插件
C1000- | 00092 | 继电器 | 00 | 个 | 外购 | 松下,AEV52024,DC400V,20A,24V线圈,高压端子,低压端子,立式安装 | 362-00014-00 | AEV52024 | 高压端子 | DC400V | 24V线圈 | 松下 | 20A | 立式安装 | 低压端子
C1000- | 00093 | 继电器 | 00 | 个 | 外购 | 松下,AEV17024 M02,DC450V,250A,24V线圈,高压螺孔,低压甩线200±20mm,立式安装 | 362-00015-00 | AEV17024 M02 | 高压螺孔 | DC450V | 24V线圈 | 松下 | 250A | 立式安装
C1000- | 00094 | 继电器 | 00 | 个 | 外购 | 松下,AEVA1251 M03C,DC750V,300A,12V线圈,高压螺孔,低压插件,立式安装,中国生产 | 362-00016-00 | AEVA1251 M03C | 高压螺孔 | DC750V | 12V线圈 | 松下 | 300A | 立式安装 | 低压插件
C1000- | 00095 | 继电器 | 00 | 个 | 外购 | 松下,AEVA9251 X21C,DC750V,250A,12V线圈,高压螺孔,低压插件, 卧式安装 | 362-00017-00 | AEVA9251 X21C | 高压螺孔 | DC750V | 12V线圈 | 松下 | 250A | 卧式安装 | 低压插件
C1000- | 00096 | 继电器 | 00 | 个 | 外购 | SCII,EVT150-12AD-02,DC450V,150A,12V线圈,高压螺孔,低压插件,立式 | 363-00006-00 | EVT150-12AD-02 | 高压螺孔 | DC450V | 12V线圈 | SCII | 150A | 立式 | 低压插件
C1000- | 00097 | 继电器 | 00 | 个 | 外购 | SCII,EV20-12AD-ES,450V,20A,高压端子,,低压端子,立式安装 | 363-00009-00 | EV20-12AD-ES | 高压端子 | 450V |  | SCII | 20A | 立式安装 | 低压端子
C1000- | 00098 | 继电器 | 00 | 个 | 外购 | SCII,EVE250-12AD,450V,250A,高压螺孔,低压插件,立式安装 | 363-00010-00 | EVE250-12AD | 高压螺孔 | 450V |  | SCII | 250A | 立式安装 | 低压插件
C1000- | 00099 | 继电器 | 00 | 个 | 外购 | SCII,EV20-12AD-E,450V,20A,高压端子,,低压端子,立式安装 | 363-00011-00 | EV20-12AD-E | 高压端子 | 450V |  | SCII | 20A | 立式安装 | 低压端子
C1000- | 00100 | 继电器 | 00 | 个 | 外购 | SCII,EVE150-12ADF-02,DC450V,150A,12V线圈,高压螺孔,低压插件,立式安装 | 363-00012-00 | EVE150-12ADF-02 | 高压螺孔 | DC450V | 12V线圈 | SCII | 150A | 立式安装 | 低压插件
C1000- | 00101 | 继电器 | 00 | 个 | 外购 | 正泰,JZX-22F/DC24V-2Z,250VAC/30VDC,5A,线圈电压24V | 364-00001-00 | JZX-22F/DC24V-2Z |  | DC250VAC/30V | 线圈电压24V | 正泰 | 5A
C1000- | 00102 | 继电器 | 00 | 个 | 外购 | 炬恩电气,EVHB200A-24B,500VDC,200A,高压螺柱,线圈电压24V,高压触电甩线550mm,立式安装 | 364-00002-00 | EVHB200A-24B | 高压螺柱 | 500VDC | 线圈电压24V | 炬恩电气 | 200A | 立式安装
C1000- | 00103 | 继电器 | 00 | 个 | 外购 | 炬恩电气,JEB300A-24B,300A,线圈电压24V,高压甩线,立式安装 | 364-00003-00 | JEB300A-24B |  |  | 线圈电压24V | 炬恩电气 | 300A | 立式安装
C1000- | 00104 | 继电器 | 00 | 个 | 外购 | 炬恩电气,EVHB250A-24B,500VDC-1500VDC,250A,高压螺柱,线圈电压24V,自带甩线550mm,立式安装 | 364-00004-00 | EVHB250A-24B | 高压螺柱 | 500VDC-1500VDC | 线圈电压24V | 炬恩电气 | 250A | 立式安装
C1000- | 00105 | 继电器 | 00 | 个 | 外购 | 炬恩电气,EVHC50-24S,500VDC-1500VDC,50A,高压螺孔,线圈电压24V,自带甩线550mm,立式安装 | 364-00005-00 | EVHC50-24S | 高压螺孔 | 500VDC-1500VDC | 线圈电压24V | 炬恩电气 | 50A | 立式安装
C1000- | 00106 | 继电器 | 00 | 个 | 外购 | 正泰,NJDC-17(D)/2Z DC24V,10A,30VDC,线圈电压24V,透明防尘罩封装 | 364-00006-00 | NJDC-17(D)/2Z DC24V |  | DC30V | 线圈电压24V | 正泰 | 10A
C1000- | 00107 | 继电器 | 00 | 个 | 外购 | 良信,NDZ3X-20C DC24V,750V,20A,24V线圈,高压端子,低压端子,立式安装 | 364-00007-00 | NDZ3X-20C DC24V | 高压端子 | 750V | 24V线圈 | 良信 | 20A | 立式安装 | 低压端子
C1000- | 00108 | 继电器 | 00 | 个 | 外购 | 正泰,NJDC-17(D)/2ZS DC24V,250VAC/30VDC,5A,线圈电压24V,透明防尘罩封装 | 364-00008-00 | NJDC-17(D)/2ZS DC24V |  | 250VAC/30VDC | 线圈电压24V | 正泰 | 5A
C1000- | 00109 | 继电器 | 00 | 个 | 外购 | 正泰,NJDC-17(D)/2ZS AC220V,250VAC/30VDC,5A,线圈电压AC220V,透明防尘罩封装 | 364-00009-00 | NJDC-17(D)/2ZS AC220V |  | 250VAC/30VDC | 线圈电压AC220V | 正泰 | 5A
C1000- | 00110 | 继电器 | 00 | 个 | 外购 | 正泰,JQX-13FA/DC24V-1Z,触点20A,线圈电压24V,透明防尘罩封装 | 364-00010-00 | JQX-13FA/DC24V-1Z |  |  | 线圈电压24V | 正泰 | 触点20A
C1000- | 00111 | 继电器 | 00 | 个 | 外购 | 正泰,NXJ/2Z-24V,5A,线圈电压24V,透明防尘罩封装,(亿纬锂电客供) | 364-00011-00 | NXJ/2Z-24V |  |  | 线圈电压24V | 正泰 | 5A
C1000- | 00112 | 继电器 | 00 | 个 | 外购 | 三友,SEF20-SM24G,450VDC,20A,24V线圈电压,高压端子,低压端子,凸缘安装 | 364-00012-00 | SEF20-SM24G | 高压端子 | 450VDC | 24V线圈电压 | 三友 | 20A | 凸缘安装
C1000- | 00113 | 继电器 | 00 | 个 | 外购 | 中汇瑞德,CHEV-124S60,DC750V,60A,24V线圈电压,高压螺柱,低压自带甩线400mm,立式安装 | 364-00013-00 | CHEV-124S60 | 高压螺柱 | DC750V | 24V线圈电压 | 中汇瑞德 | 60A | 立式安装
C1000- | 00114 | 继电器 | 00 | 个 | 外购 | 国力,GLFWS250AB-A,450V,250A,12V线圈,高压螺孔,低压甩线200mm,卧式安装 | 366-00008-00 | GLFWS250AB-A | 高压螺孔 | 450V | 12V线圈 | 国力 | 250A | 卧式安装
C1000- | 00115 | 继电器 | 00 | 个 | 外购 | 国力,GLFX250-12-HC5,750V,250A,12V线圈,高压螺孔,低压插件,立式安装 | 366-00009-00 | GLFX250-12-HC5 | 高压螺孔 | 750V | 12V线圈 | 国力 | 250A | 立式安装 | 低压插件
C1000- | 00116 | 继电器 | 00 | 个 | 外购 | 国力,GLKC20/450-12-HGQ2,450V,20A ,12V线圈,高压端子,低压端子,立式安装 | 366-00010-00 | GLKC20/450-12-HGQ2 | 高压端子 | 450V | 12V线圈 | 国力 | 20A | 立式安装 | 低压端子
C1000- | 00117 | 继电器 | 00 | 个 | 外购 | 国力,GLFX300-24-HC5,750V,300A,24V线圈,高压螺纹孔,低压插件,立式安装 | 366-00011-00 | GLFX300-24-HC5 |  | 750V | 24V线圈 | 国力 | 300A | 立式安装 | 低压插件
C1000- | 00118 | 继电器 | 00 | 个 | 外购 | BYD,EVRBE300CI,DC800V,300A,12V线圈,高压螺孔,低压插件,立式 | 369-00004-00 | EVRBE300CI | 高压螺孔 | DC800V | 12V线圈 | BYD | 300A | 立式 | 低压插件
C1000- | 00119 | 继电器 | 00 | 个 | 外购 | BYD,EVRBCA150CI,1000V,150A,12V线圈,高压螺孔,低压插件,立式安装 | 369-00008-00 | EVRBCA150CI | 高压螺孔 | 1000V | 12V线圈 | BYD | 150A | 立式安装 | 低压插件
C1000- | 00120 | 继电器 | 00 | 个 | 外购 | 比亚迪,EVSBC20UG,DC450V,20A,12V线圈,高压端子,低压端子,立式 | 369-00009-00 | EVSBC20UG | 高压端子 | DC450V | 12V线圈 | 比亚迪 | 20A | 立式 | 低压端子
C1000- | 00121 | 继电器 | 00 | 个 | 外购 | BYD,EVR150CI-3,DC800V,150A,12V线圈,高压螺孔,低压插件,立式 | 369-00010-00 | EVR150CI-3 | 高压螺孔 | DC800V | 12V线圈 | BYD | 150A | 立式 | 低压插件
C1000- | 00122 | 继电器 | 00 | 个 | 外购 | BYD,EVRND200CIS-02,DC800V,200A,12V线圈,高压螺孔,低压插件,卧式安装 | 369-00011-00 | EVRND200CIS-02 | 高压螺孔 | DC800V | 12V线圈 | BYD | 200A | 卧式安装 | 低压插件
C1000- | 00123 | 继电器 | 00 | 个 | 外购 | BYD,EVRND200CI-2,DC800V,200A,12V线圈,高压螺孔,低压插件,立式安装 | 369-00012-00 | EVRND200CI-2 | 高压螺孔 | DC800V | 12V线圈 | BYD | 200A | 立式安装 | 低压插件
C1000- | 00124 | 继电器 | 00 | 个 | 外购 | BYD,EVRNE10UG,DC800V,10A,12V线圈,高压端子,低压端子,立式安装 | 369-00013-00 | EVRNE10UG | 高压端子 | DC800V | 12V线圈 | BYD | 10A | 立式安装 | 低压端子
C1000- | 00125 | 继电器 | 00 | 个 | 外购 | BYD,EVRNE250CIS,DC800V,250A,12V线圈,高压螺孔,低压插件,卧式安装 | 369-00014-00 | EVRNE250CIS | 高压螺孔 | DC800V | 12V线圈 | BYD | 250A | 卧式安装 | 低压插件
C1000- | 00126 | 继电器 | 00 | 个 | 外购 | BYD,EVRBE250CIS,DC800V,250A,12V线圈,高压螺孔,低压插件,卧式安装 | 369-00015-00 | EVRBE250CIS | 高压螺孔 | DC800V | 12V线圈 | BYD | 250A | 卧式安装 | 低压插件
C1000- | 00127 | 继电器 | 00 | 个 | 外购 | BYD,EVRBCA200CE-A-1,DC800V,200A,24V线圈,高压螺柱,低压插件,辅助触点甩线500mm,立式安装 | 369-00016-00 | EVRBCA200CE-A-1 | 高压螺柱 | DC800V | 24V线圈 | BYD | 200A | 立式安装 | 低压插件
C1000- | 00128 | 继电器 | 00 | 个 | 外购 | BYD,EVR40CI-A,DC800V,40A,24V线圈,高压螺孔,低压插件,立式安装 | 369-00017-00 | EVR40CI-A | 高压螺孔 | DC800V | 24V线圈 | BYD | 40A | 立式安装 | 低压插件
C1000- | 00129 | 继电器 | 00 | 个 | 外购 | BYD,EVRBCA100CI-A-1,800V,100A,线圈电压24V,高压螺孔,低压甩线500mm,带辅助触点,立式安装 | 369-00018-00 | EVRBCA100CI-A-1 | 高压螺孔 | 800V | 线圈电压24V | BYD | 100A | 立式安装
C1000- | 00130 | 继电器 | 00 | 个 | 外购 | BYD,EVRBCA250CE-A-1,DC800V,250A,24V线圈,高压螺柱,低压插件,辅助触点甩线500mm,立式安装 | 369-00019-00 | EVRBCA250CE-A-1 | 高压螺柱 | DC800V | 24V线圈 | BYD | 250A | 立式安装 | 低压插件
C1000- | 00131 | 继电器 | 00 | 个 | 外购 | BYD,EVHBDA400CI-A-1,DC1500V,400A,24V线圈,高压螺孔,低压插件,立式安装 | 369-00020-00 | EVHBDA400CI-A-1 | 高压螺孔 | DC1500V | 24V线圈 | BYD | 400A | 立式安装 | 低压插件
C1000- | 00132 | 继电器 | 00 | 个 | 外购 | BYD,EVHBBA50CI-A-1,1500V,50A,24V线圈,高压螺孔,低压插件,立式安装 | 369-00021-00 | EVHBBA50CI-A-1 | 高压螺孔 | 1500V | 24V线圈 | BYD | 50A | 立式安装 | 低压插件
C1000- | 00133 | 继电器 | 00 | 个 | 外购 | BYD,EVHBCA250CE-A-1,DC1500V,250A,24V线圈,高压螺柱,低压插件,立式安装 | 369-00022-00 | EVHBCA250CE-A-1 | 高压螺柱 | DC1500V | 24V线圈 | BYD | 250A | 立式安装 | 低压插件
C1000- | 00134 | 继电器 | 00 | 个 | 外购 | 比亚迪,EVRBCA600CI-A,DC800V,600A,24V线圈,高压螺孔,低压插件,立式安装 | 369-00023-00 | EVRBCA600CI-A | 高压螺孔 | DC800V | 24V线圈 | 比亚迪 | 600A | 立式安装 | 低压插件
C1000- | 00135 | 继电器 | 00 | 个 | 外购 | 比亚迪,EVRBCA500CI-A,DC800V,500A,24V线圈,高压螺孔,低压插件,立式安装 | 369-00024-00 | EVRBCA500CI-A | 高压螺孔 | DC800V | 24V线圈 | 比亚迪 | 500A | 立式安装 | 低压插件
C1000- | 00136 | 继电器 | 00 | 个 | 外购 | 比亚迪,EVRBCA300CE-A-1,DC800V,300A,24V线圈,高压螺柱,低压插件,立式安装 | 369-00025-00 | EVRBCA300CE-A-1 | 高压螺柱 | DC800V | 24V线圈 | 比亚迪 | 300A | 立式安装 | 低压插件
C1000- | 00137 | 继电器 | 00 | 个 | 外购 | BYD,EVRBB10UG-A,DC800V,10A,24V线圈,高压端子, 低压插件,立式安装 | 369-00026-00 | EVRBB10UG-A | 高压端子 | DC800V | 24V线圈 | BYD | 10A | 立式安装 | 低压插件
C1000- | 00138 | 继电器 | 00 | 个 | 外购 | BYD,EVRBD60CI,DC800V,60A,24V线圈,高压螺孔,低压插件,立式 | 369-00027-00 | EVRBD60CI | 高压螺孔 | DC800V | 24V线圈 | BYD | 60A | 立式 | 低压插件
C1000- | 00139 | 继电器 | 00 | 个 | 外购 | BYD,EVR600CI-A,DC800V,600A,24V线圈,高压螺孔,低压插件,立式安装 | 369-00028-00 | EVR600CI-A | 高压螺孔 | DC800V | 24V线圈 | BYD | 600A | 立式安装 | 低压插件
C1000- | 00140 | 继电器 | 00 | 个 | 外购 | BYD,EVRBE300CI-A,DC800V,300A,24V线圈,高压螺孔,低压插件,立式安装 | 369-00029-00 | EVRBE300CI-A | 高压螺孔 | DC800V | 24V线圈 | BYD | 300A | 立式安装 | 低压插件
C1000- | 00141 | 继电器 | 00 | 个 | 外购 | BYD,EVR120CI-A,DC800V,120A,24V线圈,高压螺孔,低压插件,立式安装 | 369-00030-00 | EVR120CI-A | 高压螺孔 | DC800V | 24V线圈 | BYD | 120A | 立式安装 | 低压插件
C1000- | 00142 | 继电器 | 00 | 个 | 外购 | BYD,EVRBE250CI-A,DC800V,250A,24V线圈,高压螺孔,低压插件,立式安装 | 369-00031-00 | EVRBE250CI-A | 高压螺孔 | DC800V | 24V线圈 | BYD | 250A | 立式安装 | 低压插件
C1000- | 00143 | LS继电器12V-250A | 00 | 个 | 外购 | 12V-250A | GER250-12LSSTBM |  |  |  | 12V |  | 250A
C1000- | 00144 | 继电器 | 00 | 个 | 外购 | 宏发,HFE82V-150D/750-12-HC5(A10),750V,150A,12V线圈,高压螺孔,低压插件,立式安装 | 361-00113-00 | HFE82V-150D/750-12-HC5(A10) | 高压螺孔 | 750V | 12V线圈 | 宏发 | 150A | 立式安装 | 低压插件
C1000- | 00145 | 继电器 | 00 | 个 | 外购 | 宏发,HFE82V-100D-750-12-HC5(A10)(A70),750V,100A,12V线圈,高压螺孔,低压插件,立式安装 | 361-00114-00 | HFE82V-100D-750-12-HC5(A10)(A70) | 高压螺孔 | 750V | 12V线圈 | 宏发 | 100A | 立式安装 | 低压插件
C1000- | 00146 | 继电器 | 00 | 个 | 外购 | 宏发,HFE82V-60B/750-24-HL5,DC750V,60A,24V线圈,高压螺孔,低压甩线150mm,立式安装 | 361-00115-00 | HFE82V-60B/750-24-HL5 | 高压螺孔 | DC750V | 24V线圈 | 宏发 | 60A | 立式安装
C1000- | 00147 | 继电器 | 00 | 个 | 外购 | LS,GER-150ST,韩国,450V,150A,12V线圈,高压螺孔,低压插件,立式安装 | 360-00044-00 | GER-150ST | 高压螺孔 | 450V | 12V线圈 | LS | 150A | 立式安装 | 低压插件
C1000- | 00148 | 继电器 | 00 | 个 | 外购 | BYD,EVRBF250CI-23,800V,250A,12V线圈,高压光柱,小鹏定制 | 369-00032-00 | EVRBF250CI-23 |  | 800V | 12V线圈 | BYD | 250A
C1000- | 00149 | 预充模块 | 00 | 个 | 外购 | BYD,XP-0001-A0,(EVRNE10UG+100Ω电阻),800V,10A,12V线圈,高压光柱,100Ω±5%,小鹏定制 | 369-00033-00 | XP-0001-A0 |  | 800V | 12V线圈 | BYD | 10A
Note on G2: 作者: 2019.5.27 原供应商型号：GER150-12LSSTBM，依据标签更改
Note on M2: 作者: 2019.5.27 原供应商型号：GER150-12LSSTBM，依据标签更改
Note on G25: 作者: C02表示蔚来项目
Note on M25: 作者: C02表示蔚来项目
Note on G26: 作者: 康金凤: C02表示蔚来项目
Note on M26: 作者: 康金凤: C02表示蔚来项目
Note on G28: 作者: 2021.7.19 原PN：HFE82V-250C/750-12-H-C5Y-1（C08），杨东邮件通知变更
Note on M28: 作者: 2021.7.19 原PN：HFE82V-250C/750-12-H-C5Y-1（C08），杨东邮件通知变更
Note on G30: 作者: 康金凤: C02表示蔚来项目
Note on M30: 作者: 康金凤: C02表示蔚来项目
Note on G31: 作者: C08小鹏订制
Note on M31: 作者: C08小鹏订制
Note on G51: 作者: 原PN:HFE82V-40/750-24-L5J-1,2022.11.11宋娜邮件变更
Note on M51: 作者: 原PN:HFE82V-40/750-24-L5J-1,2022.11.11宋娜邮件变更
Note on G52: 作者: 2023.1.29王俊峰通知原450V改750V
Note on M52: 作者: 2023.1.29王俊峰通知原450V改750V
Note on G56: 作者: A10国轩定制
Note on M56: 作者: A10国轩定制
Note on G59: 作者: CO2蔚来定制
Note on M59: 作者: CO2蔚来定制
Note on G69: 作者: 原PN:HFE82V-200D/750-12-HC5 2023.11.2刘鑫宇邮件变更
Note on M69: 作者: 原PN:HFE82V-200D/750-12-HC5 2023.11.2刘鑫宇邮件变更
Note on G70: 作者: 原PN:HFE82V-250D/750-12-H-C5-1,2023,11,.2刘鑫宇邮件变更
Note on M70: 作者: 原PN:HFE82V-250D/750-12-H-C5-1,2023,11,.2刘鑫宇邮件变更
Note on G91: 作者: 2019.2.20林加磊通知因安装一个是卡扣安装方式，一个螺栓固定方式，变更规格书， 原型号为：AECN11012 P01
Note on M91: 作者: 2019.2.20林加磊通知因安装一个是卡扣安装方式，一个螺栓固定方式，变更规格书， 原型号为：AECN11012 P01
Note on G101: 作者: F在规格书里没体现待更新，是代表无极限的意思， 王源鸣
Note on M101: 作者: F在规格书里没体现待更新，是代表无极限的意思， 王源鸣
Note on G111: 作者: 2023.11.3经采购与供应商确认 如果型号中是1Z，就要把（D）去掉
Note on M111: 作者: 2023.11.3经采购与供应商确认 如果型号中是1Z，就要把（D）去掉
Note on G116: 作者: 2023.3.10原规格450V,PN:GLFX250/450-12-HC5因供应商做了兼容设计，电压变更750V
Note on M116: 作者: 2023.3.10原规格450V,PN:GLFX250/450-12-HC5因供应商做了兼容设计，电压变更750V

## C1100
分类编码 | 流水 | 物料名称 | 版本 | 单位 | 物料属性 | 规格型号 | 旧物料编码 | 型号 (XH) | 线号 (XIANGHAO) | B值 (BZ) | 阻值 (ZZ) | 线长 (XC) | 制造商名称 (ZZSMC)
C1100- | 00001 | 温度传感器 | 00 | 个 | 外购 | 中航光电,圆环端子温感,适配M8螺栓,2×0.2mm²,线长400mm,(客供定制,SW40164 蔚来样件专用 | 385-00005-00 |  |  |  |  | 线长400mm | 中航光电
C1100- | 00002 | 温度传感器 | 00 | 个 | 外购 | 久喜,JXW-1229-111A103,10KΩ±1%,3435K±1%,UL4413-22AWG 双排黑色,1200mm(亿纬锂电客供) | 385-00006-00 | JXW-1229-111A103 |  | 3435K±1% | 10KΩ±1% | 1200mm | 久喜
C1100- | 00003 | 水浸传感器 | 00 | 个 | 外购 | 建大仁科,RS-SJ-N01-2,DC10-30V,5米水浸绳 | 385-00007-00 | RS-SJ-N01-2 |  |  |  | 5米水浸绳 | 建大仁科

## E0101
分类编码 | 流水 | 物料名称 | 版本 | 单位 | 物料属性 | 规格型号 | 旧物料编码 | 型号 (XH) | 制造商名称（客户） (ZZSMC1)
E0101- | 00001 | BMS | 00 | 个 | 外购 | 科大国创,CCB001,供电电源24V,高压互锁信号检测 | 002-00018-00 | CCB001 | 科大国创
E0101- | 00002 | 高压监控模块 | 00 | 个 | 外购 | BYD,NB46-V0,高压监控模块,M00666,客供 | 002-00019-00 | NB46-V0 | BYD
E0101- | 00003 | 高压监控模块 | 00 | 个 | 外购 | 远景,HVB,客供 | 002-00021-00 | HVB | 远景
E0101- | 00004 | 控制器 | 00 | 个 | 外购 | 远景,BCU,客供 | 002-00022-00 | BCU | 远景
E0101- | 00005 | BMS | 00 | 个 | 外购 | 上海兰钧,BJF42S12T001-(DC9-32V)-CAN,客供 | 002-00023-00 | BJF42S12T001-(DC9-32V)-CAN | 上海兰钧
E0101- | 00006 | 控制器 | 00 | 个 | 外购 | 力高,BCU800C9,低压供电系统24V系统,满足800V、1000V电压平台商用车的电池管理要求 | 002-00024-00 | BCU800C9 | 力高
E0101- | 00007 | BMS | 00 | 个 | 外购 | 杭州协能,BCU-B30-201,24V,SW40177,客供 | 002-00025-00 | BCU-B30-201 | 杭州协能
E0101- | 00008 | BMS | 00 | 个 | 外购 | 力高,BA62B5,24V(9~32V),客供 | 002-00027-00 | BA62B5 | 力高
E0101- | 00009 | BMS | 00 | 个 | 外购 | 力高,BP63A1,24V(9~32V),客供 | 002-00028-00 | BP63A1 | 力高
E0101- | 00010 | BMS | 00 | 个 | 外购 | BCU800C9,低压供电系统24V系统,满足800V、1000V电压 平台商用车的电池管理要求,蜂巢BV60-主板1 | 002-00030-00 | BCU800C9
E0101- | 00011 | BMS | 00 | 个 | 外购 | BCU800C9,低压供电系统24V系统,满足800V、1000V电压 平台商用车的电池管理要求,蜂巢BV60-主板2 | 002-00031-00 | BCU800C9
E0101- | 00012 | BMS | 00 | 个 | 外购 | 力高,BP63D1,24V(18~32V),客供 | 002-00035-00 | BP63D1 | 力高
E0101- | 00013 | BMS | 00 | 个 | 外购 | 亿纬动力,EBS 1500,SBMU,V3.2,塑胶,PF-1010(亿纬锂电客供) | 002-00037-00 | EBS 1500 | 亿纬动力
E0101- | 00014 | BMS | 00 | 个 | 外购 | 力高,BCU800C9,一级主板(蜂巢BV71 PDU) | 002-00038-00 | BCU800C9 | 力高
E0101- | 00015 | BMS | 00 | 个 | 外购 | 力高,BCU800C9,1号二级主板(蜂巢BV71 PDU) | 002-00039-00 | BCU800C9 | 力高
E0101- | 00016 | BMS | 00 | 个 | 外购 | 力高,BCU800C9,2号二级主板(蜂巢BV71 PDU) | 002-00040-00 | BCU800C9 | 力高
E0101- | 00017 | BMS | 00 | 个 | 外购 | 力高,BP63D3,(9~32V),客供 | 002-00042-00 | BP63D3 | 力高
E0101- | 00018 | BMS | 00 | 个 | 外购 | 力高,BCU800C9,低压供电系统24V系统,满足800V、1000V电压 平台商用车的电池管理要求,(启源芯CVP-400KWH) | 002-00043-00 | BCU800C9 | 力高
E0101- | 00019 | BMS | 00 | 个 | 外购 | 力高,BA62C1,客供 | 002-00044-00 | BA62C1 | 力高
E0101- | 00020 | BMS | 00 | 个 | 外购 | 力高,BCU800C9,低压供电系统24V系统,满足800V、1000V电压 平台商用车的电池管理要求,(启源芯CVP-284KWH) | 002-00045-00 | BCU800C9 | 力高
E0101- | 00021 | BMS | 00 | 个 | 外购 | 星浪,BLK_BCU_V1.05,客供 | 002-00046-00 | BLK_BCU_V1.05 | 星浪
E0101- | 00022 | BMS | 00 | 个 | 外购 | 恒润,BCU主板,9-36V | 002-00049-00 | BCU主板 | 恒润
E0101- | 00023 | BMS | 00 | 个 | 外购 | 恒润,HMU高压板,9-36V | 002-00050-00 | HMU高压板 | 恒润
E0101- | 00024 | 转接板 | 00 | 个 | 外购 | 星浪,01-zjb,徐工装载机项目 | 002-00052-00 | 01-zjb | 星浪
E0101- | 00025 | BMS | 00 | 个 | 外购 | 力高,BCU800CA,商用车BMS,楚能雄坤, | 002-00053-00 | BCU800CA | 力高
E0101- | 00026 | BMS | 00 | 个 | 外购 | 力高,CU800C9,低压供电系统24V系统,满足800V、1000V电压平台商用车的电池管理要求,SW40243 | 002-00054-00 | CU800C9 | 力高
E0101- | 00027 | BMS | 00 | 个 | 外购 | 力高,BCU800C9(SW40245启源芯400kwh充电版PDU非三源热泵专用) | 002-00059-00 | BCU800C9(SW40245启源芯400kwh充电版PDU非三源热泵专用) | 力高
E0101- | 00028 | BMS | 00 | 个 | 外购 | 力高,BP63D3(滨海440Mwh项目)(9~32V),客供 | 002-00060-00 | BP63D3(滨海440Mwh项目)(9~32V) | 力高
E0101- | 00029 | BMS | 00 | 个 | 外购 | 小鹏,高压板,E29,客供 | 002-00061-00 |  | 小鹏
E0101- | 00030 | BMS | 00 | 个 | 外购 | 小鹏,低压板,E29,客供 | 002-00062-00 |  | 小鹏
E0101- | 00031 | BMS | 00 | 个 | 外购 | 小鹏,高压板,E38B,客供 | 002-00063-00 |  | 小鹏
E0101- | 00032 | BMS | 00 | 个 | 外购 | 小鹏,低压板,E38B,客供 | 002-00064-00 |  | 小鹏

## E0102
分类编码 | 流水 | 物料名称 | 版本 | 单位 | 物料属性 | 规格型号 | 旧物料编码 | 型号 (XH) | 制造商名称（客户） (ZZSMC1)
E0102- | 00001 | BMU | 00 | 个 | 外购 | 联电,8.5版(SW40164 61A2样件专用) | 002-00032-00 | 8.5版(SW40164 61A2样件专用) | 联电
E0102- | 00002 | BMU | 00 | 个 | 外购 | 联电,8.5.2版(SW40164 61B1样件) | 002-00041-00 | 8.5.2版(SW40164 61B1样件) | 联电
E0102- | 00003 | BMU | 00 | 个 | 外购 | 力高,BCU800C9,SW40244天弋ISL02 PDU专用 | 002-00055-00 | BCU800C9 | 力高
E0102- | 00004 | BMU | 00 | 个 | 外购 | 力高,BCU800C9(SW40245启源芯400kwh充电版PDU专用) | 002-00058-00 | BCU800C9(SW40245启源芯400kwh充电版PDU专用) | 力高

## E0103
分类编码 | 流水 | 物料名称 | 版本 | 单位 | 物料属性 | 规格型号 | 旧物料编码 | 型号 (XH) | 制造商名称（客户） (ZZSMC1)
E0103- | 00001 | BMC | 00 | 个 | 外购 | 远景,BMC,客供 | 002-00036-00 | BMC | 远景
E0103- | 00002 | 电流采集板 | 00 | 个 | 外购 | 星浪,分流器BLK_FL_V1.01,客供 | 002-00047-00 |  | 星浪
E0103- | 00003 | BASU | 00 | 个 | 外购 | 星浪,01-zk-bcu-v103-16,徐工装载机项目 | 002-00051-00 | 01-zk-bcu-v103-16 | 星浪
E0103- | 00004 | BASU | 00 | 个 | 外购 | 弗迪,13587147-00_自制配件_BASU-A139D00_HZL5电池执行及采样单元_M00666_ SW40230专用(客供) | 002-00056-00 | 13587147-00_自制配件_BASU-A139D00_HZL5电池执行及采样单元_M00666_ | 弗迪
E0103- | 00005 | BMC | 00 | 个 | 外购 | 弗迪,15906498-00_自制配件_BMC-E32G2HV_电池管理控制器- SW40230专用(客供) | 002-00057-00 | 15906498-00_自制配件_BMC-E32G2HV_电池管理控制器- | 弗迪

## E0104
分类编码 | 流水 | 物料名称 | 版本 | 单位 | 物料属性 | 规格型号 | 旧物料编码 | 型号 (XH) | 制造商名称（客户） (ZZSMC1)
E0104- | 00001 | DC-DC模块 | 00 | 个 | 外购 | 明纬,RSDH-300-24,250-1500Vdc,300W | 132-00047-00 | RSDH-300-24 | 明纬
E0104- | 00002 | DC-DC模块 | 00 | 个 | 外购 | 明纬,RSDH-150-24,250~1500Vdc,150W,24V | 132-00048-00 | RSDH-150-24 | 明纬
E0104- | 00003 | DC-DC模块 | 00 | 个 | 外购 | VAPEL,GDD302M27-1M35,电压200-720v,输出27.5V,电流范围0-110A | 132-00066-00 | GDD302M27-1M35 | VAPEL

## E0105
分类编码 | 流水 | 物料名称 | 版本 | 单位 | 物料属性 | 规格型号 | 旧物料编码 | 型号 (XH) | 制造商名称（客户） (ZZSMC1)
E0105- | 00001 | AC-DC模块 | 00 | 个 | 外购 | 明纬,LRS-150-24,150W,24V,6.5A | 132-00049-00 | LRS-150-24 | 明纬
E0105- | 00002 | AC-DC模块 | 00 | 个 | 外购 | 明纬,LRS-350-24,350W,24V | 132-00050-00 | LRS-350-24 | 明纬
E0105- | 00003 | AC-DC模块 | 00 | 个 | 外购 | 明纬,MHS012LRS,适配LRS-350-24 | 132-00051-00 | MHS012LRS | 明纬
E0105- | 00004 | 开关电源 | 00 | 个 | 外购 | 明纬,NDR-480-24,24V,20A | 132-00054-00 | NDR-480-24 | 明纬
E0105- | 00005 | 开关电源 | 00 | 个 | 外购 | 明纬,NDR-75-48,48V,1.6A | 132-00055-00 | NDR-75-48 | 明纬
E0105- | 00006 | 开关电源 | 00 | 个 | 外购 | 明纬,NDR-120-24,24V,5A,120W | 132-00058-00 | NDR-120-24 | 明纬
E0105- | 00007 | 开关电源 | 00 | 个 | 外购 | 金升阳,LMF200-23B24,输入电压85~305V,最大输入电流3A_24V_8.4A_200W | 132-00060-00 | LMF200-23B24 | 金升阳
E0105- | 00008 | 开关电源 | 00 | 个 | 外购 | 金升阳,LMF200-23B24UH,24V-8.4A-201.6W(亿纬锂电客供) | 132-00062-00 | LMF200-23B24UH | 金升阳
E0105- | 00009 | 开关电源 | 00 | 个 | 外购 | 金升阳,LMF500-23B24UH,24V-20.9A-501.6W | 132-00074-00 | LMF500-23B24UH | 金升阳

## E0201
分类编码 | 流水 | 物料名称 | 版本 | 单位 | 物料属性 | 规格型号 | 旧物料编码 | 型号 (XH) | 制造商名称（客户） (ZZSMC1)
E0201- | 00001 |  | 00 | 个 | 外购 | 力高,JEC-1300 | 002-00033-00 | JEC-1300 | 力高

## E0202
分类编码 | 流水 | 物料名称 | 版本 | 单位 | 物料属性 | 规格型号 | 旧物料编码 | 型号 (XH) | 制造商名称（客户） (ZZSMC1)
E0202- | 00001 | 中继器 | 00 | 个 | 外购 | 中盛科技,ZS-RS485-HUB-8-I | 002-00034-00 | ZS-RS485-HUB-8-I | 中盛科技
E0202- | 00002 | 中继器 | 00 | 个 | 外购 | 聚英电子,DAM0808D-RS232/485,DC7-30V | 002-00048-00 | DAM0808D-RS232/485 | 聚英电子

## E0203
分类编码 | 流水 | 物料名称 | 版本 | 单位 | 物料属性 | 规格型号 | 旧物料编码 | 型号 (XH) | 制造商名称（客户） (ZZSMC1)
E0203- | 00001 | UPS电源 | 00 | 个 | 外购 | 台达,RT-3K, 长延时机型,备电30min(带外置电池)+mini relay i/o 通信卡 (料号:3915101864-s),在线式 | 132-00052-00 | RT-3K | 台达
E0203- | 00002 | UPS电源 | 00 | 个 | 外购 | 华运智美,C3KR(S),长延时机型,备电30min(带外置电池)+干接点卡,在线式 | 132-00067-00 | C3KR(S) | 华运智美
E0203- | 00003 | UPS电源 | 00 | 个 | 外购 | 台达,RT-3K, 长延时机型,备电20min(带外置电池)+mini relay i/o 通信卡 (料号:3915101865-s),在线式 | 132-00072-00 | RT-3K | 台达
Note on G4: 作者: 原规格：通信卡 （料号:3915101864-s），2024.1.12变更 张保翠
Note on J4: 作者: 原规格：通信卡 （料号:3915101864-s），2024.1.12变更 张保翠

## E0204
分类编码 | 流水 | 物料名称 | 版本 | 单位 | 物料属性 | 规格型号 | 旧物料编码 | 型号 (XH) | 制造商名称（客户） (ZZSMC1)
E0204- | 00001 | UPS蓄电池 | 00 | 个 | 外购 | 台达,DCF126-12/38,38Ah,12.1mΩ | 132-00053-00 | DCF126-12/38 | 台达
E0204- | 00002 | UPS蓄电池 | 00 | 个 | 外购 | 江西恒力电池,UXL12V18AH,12V,18Ah | 132-00068-00 | UXL12V18AH | 江西恒力电池
E0204- | 00003 | 蓄电池 | 00 | 个 | 外购 | 力锐斯,6-GFM-38Ah 12V,38Ah | 132-00073-00 | 6-GFM-38Ah 12V | 力锐斯

## E0205
分类编码 | 流水 | 物料名称 | 版本 | 单位 | 物料属性 | 规格型号 | 旧物料编码 | 型号 (XH) | 制造商名称（客户） (ZZSMC1)
E0205- | 00001 | 光纤终端盒 | 00 | 个 | 外购 | 慈溪科润通讯,EZRJ-ZDH-8L/Y,8口,LC耦合器,LC单模尾纤,LC-LC单模跳纤 | 132-00056-00 | EZRJ-ZDH-8L/Y | 慈溪科润通讯
E0205- | 00002 | 光纤终端盒 | 00 | 个 | 外购 | 三旺通信,GW1118-8DI(RS485+2),12-48VDC | 132-00063-00 | GW1118-8DI(RS485+2) | 三旺通信

## E0206
分类编码 | 流水 | 物料名称 | 版本 | 单位 | 物料属性 | 规格型号 | 旧物料编码 | 型号 (XH) | 制造商名称（客户） (ZZSMC1)
E0206- | 00001 | 交换机 | 00 | 个 | 外购 | 友联华,UL9000-482THM-D,48V供电 | 132-00057-00 | UL9000-482THM-D | 友联华
E0206- | 00002 | 交换机 | 00 | 个 | 外购 | 三旺通信,IES6300-8GP2GS2HS-2P24-120W,8路10/100/1000M PoE端口 + 2路100M/1000M SFP光口 + 2路100M/1000M/2.5G SFP光口 | 132-00064-00 | IES6300-8GP2GS2HS-2P24-120W | 三旺通信
E0206- | 00003 | 交换机 | 00 | 个 | 外购 | 新华三智能终端,H3C Magic BS208T,客供 | 132-00070-00 | H3C Magic BS208T | 新华三智能终端

## E0207
分类编码 | 流水 | 物料名称 | 版本 | 单位 | 物料属性 | 规格型号 | 旧物料编码 | 型号 (XH) | 制造商名称（客户） (ZZSMC1)
E0207- | 00001 | SPF光模块 | 00 | 个 | 外购 | 友联华,SFP2-S31-20H,双纤双向,20KM,1310nm,LC接口 | 132-00059-00 | SFP2-S31-20H | 友联华

## E0208
分类编码 | 流水 | 物料名称 | 版本 | 单位 | 物料属性 | 规格型号 | 旧物料编码 | 型号 (XH) | 制造商名称（客户） (ZZSMC1)
E0208- | 00001 | 消防装置系统 | 00 | 个 | 外购 | 及安顿,QRR0.01GW/S,气溶胶灭火器,热启动,0.07kg(亿纬锂电客供) | 132-00061-00 | QRR0.01GW/S | 及安顿

## E0209
分类编码 | 流水 | 物料名称 | 版本 | 单位 | 物料属性 | 规格型号 | 旧物料编码 | 型号 (XH) | 制造商名称（客户） (ZZSMC1)
E0209- | 00001 | E0209- | 00001 | 00 | 个 | 外购 | 336-00001-00 | DTSU666 | 正泰
E0209- | 00002 | E0209- | 00002 | 00 | 个 | 外购 | 336-00002-00 | AMC72L-E4/KC | 安科瑞
E0209- | 00003 | E0209- | 00003 | 00 | 个 | 外购 | 336-00003-00 | AQ48 | 启源

## E0210
分类编码 | 流水 | 物料名称 | 版本 | 单位 | 物料属性 | 规格型号 | 旧物料编码 | 型号 (XH) | 制造商名称（客户） (ZZSMC1)
E0210- | 00001 | EMS显示屏 | 00 | 个 | 外购 | 迪文科技,HDW101_A5001L,1024xRGBx600 | 337-00001-00 | HDW101_A5001L | 迪文科技
E0210- | 00002 | 显示屏 | 00 | 个 | 外购 | 力高,TGA63S-UT,1026*600 | 337-00002-00 | TGA63S-UT | 力高
E0210- | 00003 | EMS显示屏 | 00 | 个 | 外购 | IPA101-C,凌动C系列,客供 | 337-00003-00 |  | IPA101-C
E0210- | 00004 | 显示屏 | 00 | 个 | 外购 | 力高,WQZ-101R-DS00/DS01,1024×600mm,客供 | 337-00004-00 | WQZ-101R-DS00/DS01 | 力高
E0210- | 00005 | EMS显示屏 | 00 | 个 | 外购 | 力高,IPC10.1-E,客供 | 337-00005-00 | IPC10.1-E | 力高

## E0211
分类编码 | 流水 | 物料名称 | 版本 | 单位 | 物料属性 | 规格型号 | 旧物料编码 | 型号 (XH) | 制造商名称（客户） (ZZSMC1)
E0211- | 00001 | 串口服务器 | 00 | 个 | 外购 | 深圳智嵌物联网电子,ZQWL-GW1800FM,客供 | 132-00069-00 | ZQWL-GW1800FM | 深圳智嵌物联网电子

## E0302
分类编码 | 流水 | 物料名称 | 版本 | 单位 | 物料属性 | 规格型号 | 旧物料编码 | 型号 (XH) | 颜色 (YS) | 电压 (DY) | 制造商名称 (ZZSMC)
E0302- | 00001 | 指示灯 | 00 | 个 | 外购 | 天逸,AD17-8/DC(AC)24V R,红色 | 311-00002-00 | AD17-8/DC(AC)24V R | 红色 |  | 天逸
E0302- | 00002 | 指示灯 | 00 | 个 | 外购 | 天逸,AD17-8/DC(AC)24V G,绿色 | 311-00003-00 | AD17-8/DC(AC)24V G | 绿色 |  | 天逸
E0302- | 00003 | 指示灯 | 00 | 个 | 外购 | 正泰,ND16-22DS/2 DC24V绿,24VDC | 311-00004-00 | ND16-22DS/2 DC24V绿 |  | DC24V | 正泰
E0302- | 00004 | 指示灯 | 00 | 个 | 外购 | 正泰,ND16-22DS/2 DC24V红,24VDC | 311-00005-00 | ND16-22DS/2 DC24V红 |  | DC24V | 正泰
E0302- | 00005 | 指示灯 | 00 | 个 | 外购 | 正泰,ND16-22S/2 DC24V红绿双色,24VDC | 311-00006-00 | ND16-22S/2 DC24V红绿双色 |  | DC24V | 正泰
E0302- | 00006 | 指示灯 | 00 | 个 | 外购 | 正泰,ND16-22A/2 AC220V绿,AC220V | 311-00007-00 | ND16-22A/2 AC220V绿 |  | AC220V | 正泰
E0302- | 00007 | 指示灯 | 00 | 个 | 外购 | 正泰,ND16-22A/2 AC220V黄,AC220V | 311-00008-00 | ND16-22A/2 AC220V黄 |  | AC220V | 正泰
E0302- | 00008 | 指示灯 | 00 | 个 | 外购 | 正泰,ND16-22A/2 AC220V红,AC220V | 311-00009-00 | ND16-22A/2 AC220V红 |  | AC220V | 正泰
E0302- | 00009 | 照明灯 | 00 | 个 | 外购 | T5LED 4W | 311-00010-00 | T5LED 4W
E0302- | 00010 | 带灯按钮头部 | 00 | 个 | 外购 | 施耐德,ZB4BH033,φ22mm,平头锁定,绿色,按钮开关头部,Harmony XB4 | 311-00011-00 | ZB4BH033 | 绿色 |  | 施耐德
E0302- | 00011 | 指示灯 | 00 | 个 | 外购 | 施耐德,XB4BVB5,φ22mm,故障灯,24V,桔黄色,Harmony XB4,UL认证 | 311-00012-00 | XB4BVB5 | 桔黄色 | 24V | 施耐德
E0302- | 00012 | 指示灯 | 00 | 个 | 外购 | 施耐德,XB4BVB3,φ22mm,高压运行灯,绿色,Harmony XB4,UL认证 | 311-00013-00 | XB4BVB3 | 绿色 |  | 施耐德
E0302- | 00013 | 指示灯 | 00 | 个 | 外购 | 菲尼克斯,PHT22-PL-RD,AC/DC 24V,红,过电压类别3级(亿纬锂电客供),1109035 | 311-00014-00 | PHT22-PL-RD | 红 | AC/DC 24V | 菲尼克斯
E0302- | 00014 | 指示灯 | 00 | 个 | 外购 | 菲尼克斯,PHT22-PL-YE,AC/DC 24V,黄,过电压类别3级(亿纬锂电客供),1109039 | 311-00015-00 | PHT22-PL-YE | 黄 | AC/DC 24V | 菲尼克斯
E0302- | 00015 | 指示灯 | 00 | 个 | 外购 | 正泰,ND16-22DS/4 AC220V绿,220VAC | 311-00016-00 | ND16-22DS/4 AC220V绿 |  | AC220V | 正泰
E0302- | 00016 | 指示灯 | 00 | 个 | 外购 | 正泰,ND16-22DS/4 AC220V黄,220VAC | 311-00017-00 | ND16-22DS/4 AC220V黄 |  | AC220V | 正泰
E0302- | 00017 | 指示灯 | 00 | 个 | 外购 | 正泰,ND16-22DS/4 AC220V红,220VAC | 311-00018-00 | ND16-22DS/4 AC220V红 |  | AC220V | 正泰
E0302- | 00018 | 指示灯 | 00 | 个 | 外购 | 正泰,ND16-22D/2 DC24V绿,24VDC | 311-00019-00 | ND16-22D/2 DC24V绿 |  | DC24V | 正泰
E0302- | 00019 | 指示灯 | 00 | 个 | 外购 | 正泰,ND16-22D/2 DC24V红,24VDC | 311-00020-00 | ND16-22D/2 DC24V红 |  | DC24V | 正泰

## E0400
分类编码 | 流水 | 物料名称 | 版本 | 单位 | 物料属性 | 规格型号 | 旧物料编码 | 型号 (XH) | 转速 (ZS) | 电压 (DY) | 制造商名称 (ZZSMC)
E0400- | 00001 | 风扇 | 00 | 个 | 外购 | 台达,AFB0624H-A, | 340-00002-00 | AFB0624H-A |  |  | 台达
E0400- | 00002 | 风扇 | 00 | 个 | 外购 | 霆翔电气,TXE38S-120B2H-G,(带反馈)端子式还是导线式,确认 | 340-00003-00 | TXE38S-120B2H-G |  |  | 霆翔电气
E0400- | 00003 | 风扇 | 00 | 个 | 外购 | 霆翔电气,TX8015H24B,转速3700,24V | 340-00004-00 | TX8015H24B | 转速3700 | 24V | 霆翔电气
E0400- | 00004 | 风扇 | 00 | 个 | 外购 | 霆翔电气,TXA38S-120B2H,带反馈,无增压框 | 340-00005-00 | TXA38S-120B2H |  |  | 霆翔电气
E0400- | 00005 | 风扇 | 00 | 个 | 外购 | 肇庆晟辉,,CHA6024BL-15D,24V,4500转±10%,912165003 | 340-00006-00 | CHA6024BL-15D | 4500转±10% | 24V | 肇庆晟辉

## E0601
分类编码 | 流水 | 物料名称 | 版本 | 单位 | 物料属性 | 规格型号 | 旧物料编码 | 型号 (XH) | 电流 (DL) | 制造商名称 (ZZSMC)
E0601- | 00001 | 微动开关 | 00 | 个 | 外购 | 欧姆龙,D2HW-ER261H-AQ,1mA、5VDC~2A、12VDC | 183-00001-00 | D2HW-ER261H-AQ | 1mA | 欧姆龙
E0601- | 00002 | 微动开关 | 00 | 个 | 外购 | 欧姆龙,D2HW-ER291D-A516-AQ | 183-00002-00 | D2HW-ER291D-A516-AQ |  | 欧姆龙
E0601- | 00003 | 微动开关 | 00 | 个 | 外购 | 欧姆龙,D2HW-C271H-AQ,R形摆杆型。双投型,焊接端子,汽车级 | 183-00003-00 | D2HW-C271H-AQ |  | 欧姆龙
E0601- | 00004 | 微动开关 | 00 | 个 | 外购 | 欧姆龙,D2VW-5L2-1M,AC250V,5A,双投型,滚动摆杆型 | 183-00004-00 | D2VW-5L2-1M | 5A | 欧姆龙
E0601- | 00005 | 微动开关 | 00 | 个 | 外购 | 艾乐德,MS0005 | 183-00008-00 | MS0005 |  | 艾乐德
E0601- | 00006 | 微动开关 | 00 | 个 | 外购 | CHNBEL(中贝),MS501503,2A,AC250V | 183-00009-00 | MS501503 | 2A | CHNBEL(中贝)
E0601- | 00007 | 微动开关 | 00 | 个 | 外购 | 弗尔兹,FRX6,5A,AC250V | 183-00010-00 | FRX6 | 5A | 弗尔兹
E0601- | 00008 | 微动开关 | 00 | 个 | 外购 | 中熔,WDK-Y,AC250V/DC30V,5A,适配RS306-01-T5Z-250A1250V熔断器,银合金触点 | 183-00011-00 | WDK-Y | 5A | 中熔
E0601- | 00009 | 微动开关 | 00 | 个 | 外购 | 巴斯曼,170H0069,5A,AC250V | 183-00012-00 | 170H0069 | 5A | 巴斯曼
Note on G2: 作者: PLM 品牌是奥美格，错误的
Note on K2: 作者: PLM 品牌是奥美格，错误的

## E0602
分类编码 | 流水 | 物料名称 | 版本 | 单位 | 物料属性 | 规格型号 | 旧物料编码 | 型号 (XH) | 颜色 (YS) | 制造商名称 (ZZSMC)
E0602- | 00001 | 热电开关 | 00 | 个 | 外购 | 奥托立夫,PSS-4,350A ,DC600V | 184-00001-00 | PSS-4 |  | 奥托立夫
E0602- | 00002 | 热电开关 | 00 | 个 | 外购 | 奥托立夫,PSS-2,配JST AK-1 code A插座,300A | 184-00002-00 | PSS-2 |  | 奥托立夫
E0602- | 00003 | 启动开关 | 00 | 个 | 外购 | ABB,C2SS1-10B-11 | 184-00003-00 | C2SS1-10B-11 |  | ABB
E0602- | 00004 | 按钮开关 | 00 | 个 | 外购 | 正泰,LAY39B-11BNZS/3,自锁型平扭,1常开1常闭,带指示灯 | 184-00004-00 | LAY39B-11BNZS/3 |  | 正泰
E0602- | 00005 | 急停开关 | 00 | 个 | 外购 | 正泰,NP2-BS545,/蘑菇头/自锁式/转动复位/ 两常开一常闭/AC220V10A/红色 | 184-00005-00 | NP2-BS545 |  | 正泰
E0602- | 00006 | 行程开关 | 00 | 个 | 外购 | 正泰,YBLX-19/001,220V,无滚轮,直动式 | 184-00006-00 | YBLX-19/001 |  | 正泰
E0602- | 00007 | 温控开关 | 00 | 个 | 外购 | 正泰,NTK1-111,单控NO,0℃~60℃,10A@250VAC | 184-00007-00 | NTK1-111 |  | 正泰
E0602- | 00008 | 急停开关 | 00 | 个 | 外购 | 正泰,LAY39B-40ZS/14,AC220,蘑菇头自锁转动复位钮 | 184-00008-00 | LAY39B-40ZS/14 |  | 正泰
E0602- | 00009 | 温控开关 | 00 | 个 | 外购 | 正泰,NTK1-131,10A,AC250V | 184-00009-00 | NTK1-131 |  | 正泰
E0602- | 00010 | 旋钮开关 | 00 | 个 | 外购 | 正泰,NP2-BJ25,二位置锁定,一常开一常闭,无防护罩 | 184-00010-00 | NP2-BJ25 |  | 正泰
E0602- | 00011 | 急停开关 | 00 | 个 | 外购 | 正泰,LAY39B-02ZS/14,红色,蘑菇头自锁转动复位钮 | 184-00011-00 | LAY39B-02ZS/14 | 红色 | 正泰
E0602- | 00012 | 按钮开关 | 00 | 个 | 外购 | 正泰,LAY39B-11BNZSD 24V/3,24V,自锁带灯按钮,绿灯 | 184-00012-00 | LAY39B-11BNZSD 24V/3 | 绿灯 | 正泰
E0602- | 00013 | 按钮开关 | 00 | 个 | 外购 | 菲尼克斯,PHT22-FLD-GN/PT10/GN,220V AC/DC,1108273,(亿纬锂电客供) | 184-00013-00 | PHT22-FLD-GN/PT10/GN |  | 菲尼克斯
E0602- | 00014 | 按钮开关 | 00 | 个 | 外购 | 正泰,LAY39B-11BNZSD 220V/3,220V,自锁带灯按钮,绿灯 | 184-00014-00 | LAY39B-11BNZSD 220V/3 | 绿灯 | 正泰
E0602- | 00015 | 急停开关 | 00 | 个 | 外购 | 正泰,NP2-ES545,BE103,蘑菇头自锁,Φ40,红色,一常开一常闭 | 184-00015-00 | NP2-ES545 | 红色 | 正泰
E0602- | 00016 | 急停开关 | 00 | 个 | 外购 | 正泰,NP2-ES545,蘑菇头自锁,Φ40,红色,一常开一常闭 | 184-00016-00 | NP2-ES545 | 红色 | 正泰
E0602- | 00017 | 急停开关 | 00 | 个 | 外购 | 正泰,BE103,两常开,配合NP2-ES545使用 | 184-00017-00 | BE103 |  | 正泰
Note on G5: 康金凤:原规格：正泰，按钮开关，24VDC、10A，带指示灯 2023.8.22陈一鸣更改
Note on K5: 康金凤:原规格：正泰，按钮开关，24VDC、10A，带指示灯 2023.8.22陈一鸣更改

## E0603
分类编码 | 流水 | 物料名称 | 版本 | 单位 | 物料属性 | 规格型号 | 旧物料编码 | 型号 (XH) | 制造商名称（客户） (ZZSMC1)
E0603- | 00001 | 电源自动转换开关 | 00 | 个 | 外购 | 上海新驰,SQ3W-63/2P/16A,CB级,2级 | 132-00065-00 | SQ3W-63/2P/16A | 上海新驰

## E0604
分类编码 | 流水 | 物料名称 | 版本 | 单位 | 物料属性 | 规格型号 | 旧物料编码 | 型号 (XH) | 选购配件 (XGPJ) | 电流 (DL) | 电压 (DY) | 制造商名称 (ZZSMC)
E0604- | 00001 | 隔离开关 | 00 | 个 | 外购 | 良信,NDW2GZ-20/10/4,壳架等级2000,1000A,4级串,20/10/4/D2F2B2/G/J1/C/KV1 (分励脱扣AC220V+电操) | 160-00263-00 | NDW2GZ-20/10/4 |  | 1000A |  | 良信
E0604- | 00002 | 隔离开关 | 00 | 个 | 外购 | 溯高美(INOSYS LBS) 87P11051,DC1500V,500A UL 1+1P ,选配：2SIP65直操手柄,杆长200mm,带辅助触点8499 0001 | 160-00345-00 |  | 选配：2SIP65直操手柄 |  | DC1500V | 溯高美(INOSYS LBS) 87P11051

## E0605
分类编码 | 流水 | 物料名称 | 版本 | 单位 | 物料属性 | 规格型号 | 旧物料编码 | 电流 (DL) | 型号 (XH) | 选购配件 (XGPJ) | 电压 (DY) | 制造商名称 (ZZSMC)
E0605- | 00001 | 断路器 | 00 | 个 | 外购 | 伊顿,Breaktor900,1000V,1000A | 160-00191-00 | 1000A | Breaktor900 |  | 1000V | 伊顿
E0605- | 00002 | 断路器 | 00 | 个 | 外购 | 伊顿,Breaktor900,1000V,1000A,双极 | 160-00192-00 | 1000A | Breaktor900 |  | 1000V | 伊顿
E0605- | 00003 | 断路器 | 00 | 个 | 外购 | 上海良信,NDM3Z- 125Z/3341,750V,常规接线,100A,CS1-A/150,分励电压DC24V,单辅助触头 | 160-00242-00 | 100A | NDM3Z- 125Z/3341 |  | 750V | 上海良信
E0605- | 00004 | 断路器 | 00 | 个 | 外购 | 上海良信,NDB2Z-63 B6/3 PV,750V,6A | 160-00243-00 | 6A | NDB2Z-63 B6/3 PV |  | 750V | 上海良信
E0605- | 00005 | 断路器 | 00 | 个 | 外购 | 良信,NDM3Z-250Z/4341,1000VDC 250A,250A J0/分励电压AC230V CS1-A | 160-00244-00 | 250A | NDM3Z-250Z/4341 |  | DC1000V | 良信
E0605- | 00006 | 断路器 | 00 | 个 | 外购 | 良信,NDB1-63C16/2P,400VAC,16A | 160-00246-00 | 16A | NDB1-63C16/2P |  | AC400V | 良信
E0605- | 00007 | 断路器 | 00 | 个 | 外购 | 良信,NDM3Z-250VZ/3341,1500VDC,250A/分励电压 AC230V CS1-A/200 ,带绝缘底板 | 160-00247-00 |  | NDM3Z-250VZ/3341 |  | DC1500V | 良信
E0605- | 00008 | 断路器 | 00 | 个 | 外购 | 良信,NDM3Z-250VZ/3341,1500VDC,250A/分励电压 AC230V CS1-A/150 ,带绝缘底板 | 160-00251-00 |  | NDM3Z-250VZ/3341 |  | DC1500V | 良信
E0605- | 00009 | 断路器 | 00 | 个 | 外购 | 良信,NDM3Z-250Z/4341 200A J2 CS1-A/150,J2/分励电压DC24V ,1000V,200A,4P | 160-00253-00 | 200A | NDM3Z-250Z/4341 200A J2 CS1-A/150 |  | 1000V | 良信
E0605- | 00010 | 断路器 | 00 | 个 | 外购 | 良信,NDB2Z-63 B6/4 PV+MX+OF2 DC24V,B型,1000V,6A,4P | 160-00254-00 | 6A | NDB2Z-63 B6/4 PV+MX+OF2 DC24V |  | 1000V | 良信
E0605- | 00011 | 断路器 | 00 | 个 | 外购 | 良信,NDM3Z-250Z/4341 250A J2 CS1-IP65/150,柄长150mm,1200VDV | 160-00256-00 |  | NDM3Z-250Z/4341 250A J2 CS1-IP65/150 |  | DV1200V | 良信
E0605- | 00012 | 断路器 | 00 | 个 | 外购 | 良信,NDB1-63C16/1P,400V,16A | 160-00257-00 | 16A | NDB1-63C16/1P |  | 400V | 良信
E0605- | 00013 | 断路器 | 00 | 个 | 外购 | 常熟开关,CM3DC-250HU/3340,In=250A,手操C-A,方轴长度150mm,分励AC230V,DC1500V | 160-00260-00 | In=250A | CM3DC-250HU/3340 |  | DC1500V | 常熟开关
E0605- | 00014 | 断路器 | 00 | 个 | 外购 | 良信,NDB2-63 C16/2P,16A | 160-00264-00 | 16A | NDB2-63 C16/2P |  |  | 良信
E0605- | 00015 | 断路器 | 00 | 个 | 外购 | 良信,NDM2-250M/4341A 250A, (AC220V分励脱扣+辅助触点) | 160-00265-00 |  | NDM2-250M/4341A 250A |  |  | 良信
E0605- | 00016 | 断路器 | 00 | 个 | 外购 | 良信,NDB2-63 C63/4P,63A | 160-00266-00 | 63A | NDB2-63 C63/4P |  |  | 良信
E0605- | 00017 | 断路器 | 00 | 个 | 外购 | 良信,NDB2-63 C10/1P,10A | 160-00267-00 | 10A | NDB2-63 C10/1P |  |  | 良信
E0605- | 00018 | 断路器 | 00 | 个 | 外购 | 良信,NDB2Z-63C16/4 PV,C型,1000V,16A,4P | 160-00269-00 | 16A | NDB2Z-63C16/4 PV |  | 1000V | 良信
E0605- | 00019 | 断路器 | 00 | 个 | 外购 | 良信,NDB2Z-63C16/3 PV,C型,750V,16A,3P | 160-00270-00 | 16A | NDB2Z-63C16/3 PV |  | 750V | 良信
E0605- | 00020 | 断路器 | 00 | 个 | 外购 | 良信,NDM3Z-630V/2341 400A,常规接线,CS1-A/150,分励电压AC230V,1500V,2P | 160-00274-00 |  | NDM3Z-630V/2341 400A |  | 1500V | 良信
E0605- | 00021 | 断路器 | 00 | 个 | 外购 | 良信,NDM5GZ-1600M/1500A/4P/TMDC/M22矮/11,1500A,4P,(分励脱扣AC230V+电操)J1 | 160-00275-00 | 1500A | NDM5GZ-1600M/1500A/4P/TMDC/M22矮/11 |  |  | 良信
E0605- | 00022 | 断路器 | 00 | 个 | 外购 | 德力西,CDMX-250L/4340/200A(分励AC230V+辅助触点) | 160-00279-00 |  | CDMX-250L/4340/200A(分励AC230V+辅助触点) |  |  | 德力西
E0605- | 00023 | 断路器 | 00 | 个 | 外购 | 德力西,CDB6i-63A,4P,D型,63A,DC415V | 160-00280-00 | 63A | CDB6i-63A |  | DC415V | 德力西
E0605- | 00024 | 断路器 | 00 | 个 | 外购 | 德力西,CDB6i-16A,2P,D型,16A,DC415V | 160-00281-00 | 16A | CDB6i-16A |  | DC415V | 德力西
E0605- | 00025 | 断路器 | 00 | 个 | 外购 | 德力西,CDB6LESi-16A,2P,C型,16A,AC415V | 160-00282-00 | 16A | CDB6LESi-16A |  | AC415V | 德力西
E0605- | 00026 | 断路器 | 00 | 个 | 外购 | 德力西,CDB6i-16A,2P,C型,DC415V | 160-00283-00 |  | CDB6i-16A |  | DC415V | 德力西
E0605- | 00027 | 断路器 | 00 | 个 | 外购 | 德力西,CDB6i-10A,2P,C型,DC415V | 160-00284-00 |  | CDB6i-10A |  | DC415V | 德力西
E0605- | 00028 | 断路器 | 00 | 个 | 外购 | 良信,NDM3Z-250V/3341/,1500VDC,250A/分励电压AC230V/CS1-IP65(轴长150mm)--待完善 | 160-00289-00 |  | NDM3Z-250V/3341/ |  | DC1500V | 良信
E0605- | 00029 | 断路器 | 00 | 个 | 外购 | 良信,NDG3VH-250/2/11ZP/U/3/+F1-10/U1 +SB1-1/U+FZ1-182, DC1500V,250A,OFF档的时候反馈信号为常开,左竖右横 | 160-00291-00 |  | NDG3VH-250/2/11ZP/U/3/+F1-10/U1 +SB1-1/U+FZ1-182 |  |  | 良信
E0605- | 00030 | 断路器 | 00 | 个 | 外购 | 良信,NDB2Z-63B10/3P,10A,750V | 160-00299-00 | 10A | NDB2Z-63B10/3P |  | 750V | 良信
E0605- | 00031 | 断路器 | 00 | 个 | 外购 | 良信,NDM5GZ-1600/1500/3/Z2A200/41 FT02,1000V,1500A 分励DC24V | 160-00300-00 | 1500A | NDM5GZ-1600/1500/3/Z2A200/41 FT02 |  | 1000V | 良信
E0605- | 00032 | 断路器 | 00 | 个 | 外购 | 良信,NDW2GZ-2000/2000A/4,D2/F2/B2/BX-C/KV3 (分励脱扣AC220V+电动储能AV220V+闭合电磁铁AC220V+合闸准备就绪信号) | 160-00305-00 |  | NDW2GZ-2000/2000A/4 |  |  | 良信
E0605- | 00033 | 断路器 | 00 | 个 | 外购 | 良信,NDM2-250L/4340B 140A 分励电压AC230V,4极,分励脱扣器双辅助触头 | 160-00308-00 |  | NDM2-250L/4340B 140A 分励电压AC230V |  |  | 良信
E0605- | 00034 | 断路器 | 00 | 个 | 外购 | 良信,NDM3Z-400Z/4341 400A J1 CS1-A/150,400A,4P,1000V,400A,分励电压AC220V,轴长150mm,J1接线 | 160-00309-00 | 400A | NDM3Z-400Z/4341 400A J1 CS1-A/150 |  | 1000V | 良信
E0605- | 00035 | 断路器 | 00 | 个 | 外购 | 良信,NDB2Z-63C40/4P,MX+OF2分励电压DC24V,C型,1000V,40A,4P | 160-00310-00 | 40A | NDB2Z-63C40/4P |  | 1000V | 良信
E0605- | 00036 | 断路器 | 00 | 个 | 外购 | NDM3Z-630V/2341 450A 2P,CS1-IP65,DC1500V,450A,220V分励电压,2P | 160-00311-00 | 450A | CS1-IP65 |  | DC1500V | NDM3Z-630V/2341 450A 2P
E0605- | 00037 | 断路器 | 00 | 个 | 外购 | 良信,NDM3Z-250VZ/3341 250A 3P CS1-IP65/150,1500VDC,250A,分励电压 AC230V | 160-00317-00 | 250A | NDM3Z-250VZ/3341 250A 3P CS1-IP65/150 |  | DC1500V | 良信
E0605- | 00038 | 断路器 | 00 | 个 | 外购 | 良信,NDB1Z-63C50/2,35mm导轨安装,C型,50A | 160-00318-00 | 50A | NDB1Z-63C50/2 |  |  | 良信
E0605- | 00039 | 断路器 | 00 | 个 | 外购 | 良信,NDB2Z-63C16/3 PV,MX+QF2分励,电压DC24V,C型,750V,16A,3P | 160-00321-00 | 16A | NDB2Z-63C16/3 PV |  | DC24V | 良信
E0605- | 00040 | 断路器 | 00 | 个 | 外购 | 良信,NDM5GZ-1600M/1250A/TMDC/4P/M22矮/11,1250A,4P,(分励脱扣AC230V+电操)J1 型号待确认 | 160-00327-00 | 1250A | NDM5GZ-1600M/1250A/TMDC/4P/M22矮/11 |  |  | 良信
E0605- | 00041 | 断路器 | 00 | 个 | 外购 | 正泰,NXM-250S/4340 B 200A AC230V,分励脱扣器,辅助触头,AC230V | 160-00328-00 |  | NXM-250S/4340 B 200A AC230V |  | AC230V | 正泰
E0605- | 00042 | 断路器 | 00 | 个 | 外购 | 正泰,NXB-63 D63/4P 详细规格书 | 160-00329-00 |  | NXB-63 D63/4P |  |  | 正泰
E0605- | 00043 | 断路器 | 00 | 个 | 外购 | 正泰,NXB-63 C16/2P 详细规格书 | 160-00330-00 |  | NXB-63 C16/2P |  |  | 正泰
E0605- | 00044 | 断路器 | 00 | 个 | 外购 | 正泰,NXB-63 C10/2P 详细规格书 | 160-00331-00 |  | NXB-63 C10/2P |  |  | 正泰
E0605- | 00045 | 断路器 | 00 | 个 | 外购 | 正泰,NXB-63 C10/1P 详细规格书 | 160-00332-00 |  | NXB-63 C10/1P |  |  | 正泰
E0605- | 00046 | 断路器 | 00 | 个 | 外购 | 正泰,NXBLE-32 2P C16 30mA 6kA 详细规格书 | 160-00333-00 |  | NXBLE-32 2P C16 30mA 6kA |  |  | 正泰
E0605- | 00047 | 断路器 | 00 | 个 | 外购 | 宏发,UEM5DC-250/200-43403-Z2G,1500V以下直流型,200A,4P,DC24V分励,手操机构SC1-Y,G型接线 | 160-00334-00 | 200A | UEM5DC-250/200-43403-Z2G |  |  | 宏发
E0605- | 00048 | 断路器 | 00 | 个 | 外购 | 宏发,UEB3-63M/C162,16A,2P | 160-00336-00 | 16A | UEB3-63M/C162 |  |  | 宏发
E0605- | 00049 | 断路器 | 00 | 个 | 外购 | 良信,NDM5GZ-1600/1600/4/M22矮/11FT22,分励脱扣AC220V+电操 | 160-00341-00 |  | NDM5GZ-1600/1600/4/M22矮/11FT22 |  |  | 良信
E0605- | 00050 | 断路器 | 00 | 个 | 外购 | 良信,NDM2-125/4341B 125A,分励AC230V+辅助触点 | 160-00342-00 |  | NDM2-125/4341B 125A |  |  | 良信
Note on G30: 作者: 原规格：良信，NDG3VH-250/2/11ZP/3/F1-10/U1，04+SB1+FZ1-182+F1-10/U，DC1500V，250A， OFF档的时候反馈信号为常开，2023.111蔡浩东按供应提供信息变更
Note on M30: 作者: 原规格：良信，NDG3VH-250/2/11ZP/3/F1-10/U1，04+SB1+FZ1-182+F1-10/U，DC1500V，250A， OFF档的时候反馈信号为常开，2023.111蔡浩东按供应提供信息变更
Note on G32: 作者: 原规格：良信，NDM5GZ-1600/3/Z2A200，1000V，1500A，2023.11.2宋娜通知变更
Note on M32: 作者: 原规格：良信，NDM5GZ-1600/3/Z2A200，1000V，1500A，2023.11.2宋娜通知变更
Note on G50: 作者: 康金凤: 型号里面FT22是力高和良信订制的型号
Note on M50: 作者: 康金凤: 型号里面FT22是力高和良信订制的型号